## 00
工料机分类标准及规格描述规则
类别编码 | 类别名称 | 属性项 | 属性项验证 | 属性值 | 属性值验证 | 范围说明 | 计量单位 | 备注
0001 | 综合用工 | 1.工种 |  |  |  |  | 工日
0003 | 建筑、装饰工程用工 | 1.工种 |  |  |  |  | 工日
0005 | 安装用工 | 1.工种 |  |  |  |  | 工日
0007 | 市政用工 | 1.工种 |  |  |  |  | 工日
0009 | 园林绿化用工 | 1.工种 |  |  |  |  | 工日
0011 | 古建筑用工 | 1.工种 |  |  |  |  | 工日

## 01
类别编码 | 类别名称 | 属性项 | 属性项验证 | 属性值 | 属性值验证 | 计量单位 | 范围说明
01 | 黑色及有色金属
0101 | 钢筋 | 1 品种 |  |  |  | t | 包含热轧圆盘条、螺纹钢筋、冷轧带肋钢筋
2 直径
3 级别
4 轧机方式
5 牌号
0103 | 钢丝 | 1 品种 |  |  |  |  | 包含碳素钢丝、合金钢丝、冷拔低碳钢丝等
2 规格
3 抗拉强度
0105 | 钢丝绳 | 4 材质 |  |  |  |  | 包含光面钢丝绳、镀锌钢丝绳、不锈钢钢丝绳等
0107 | 钢绞线、钢丝束 | 1 品种 |  |  |  |  | 包含预应力钢绞线、镀锌钢绞线以及用于架空电力线路的地线和导线及电气化线路承力索用铝包钢绞线
2 规格
3 直径
4 抗拉强度
0109 | 圆钢 | 1 品种 2 规格 3 牌号 4 材质 |  |  |  |  | 包含热轧圆钢、锻制圆钢、冷拉圆钢
0111 | 方钢 | [5 empty] | 包含热轧方钢、冷拔方钢
0113 | 扁钢 | [5 empty] | 包含热轧扁钢、冷拔扁钢
0115 | 六角钢 | [5 empty] | 包含热轧六角钢、热轧空心六角钢、冷拔六角钢
0116 | 八角钢 | [5 empty] | 包含热轧八角钢、热轧空心八角钢、冷拔八角钢
0117 | 工字钢 | [5 empty] | 包含热轧工字钢、热轧轻型工字钢
0119 | 槽钢 | [5 empty] | 包含热轧轻型槽钢、热轧普通槽钢、冷弯内卷边槽钢、冷弯外卷边槽钢
0121 | 角钢 | [5 empty] | 包含热轧等边角钢、热轧不等边角钢、冷弯等边角钢、冷弯不等边角钢
0123 | H型钢 | [5 empty] | 包含HW宽翼缘H型钢、HN窄翼缘H型钢、HM中翼缘H型钢钢桩
0125 | Z型钢 | [5 empty] | 包含冷弯Z型钢、冷弯卷边Z型钢、热轧Z型钢
0127 | 其它型钢 | [5 empty] | 包含L型钢、C型钢等
0129 | 钢板 | 1 品种 |  |  |  |  | 包含热轧薄钢板、热轧中厚钢板、热轧厚钢板、镀锌薄钢板、冷轧薄钢板、花纹钢板、彩涂钢板等
2 厚度
0131 | 钢带 | 3 牌号 |  |  |  |  | 包含热轧钢带、冷轧钢带、热轧镀锌钢带、冷轧镀锌钢带
0133 | 硅钢片 | 4 材质 |  |  |  |  | 包含热轧硅钢片、冷轧无取向硅钢片等
0135 | 铜板 | 1 品种 |  |  |  |  | 包含紫铜板、黄铜板、青铜板等
0137 | 铜带材 | 2 规格 |  |  |  | kg | 包含紫铜带、黄铜带、锡铜带等
0139 | 铜棒材 | 3 牌号 |  |  |  |  | 包含紫铜棒、黄铜棒、锡铜棒等
0141 | 铜线材 | [5 empty] | 包含纯铜线、黄铜线、锡黄铜线等
0143 | 铝板（带）材 | [5 empty] | 包含冷轧铝板材、冷轧铝带材、热轧铝板材、热轧铝带材等
0145 | 铝棒材 | [5 empty] | 包含铝挤压圆棒、铝挤压正方形棒材等
0147 | 铝线材 |  |  |  |  | t | 包含铝绑线及锚钉用铝线材、焊条用铝线材等
0149 | 铝型材
铝型材包含等边角铝、不等边角铝、丁字铝型材等
0151 | 铝合金建筑型材 | 1 品种 |  |  |  |  | 包含门窗用铝合金型材、幕墙用铝合金型材、通用性铝合金型材等
2 规格
3 颜色
4 表面处理
5 型号
0153 | 铅材 | 1 品种 |  |  |  |  | 包含青铅、封铅、铅板、铅丝等
0155 | 钛材 | 2 规格 |  |  |  | kg | 包含钛金属、钛合金板、钛锌板等
0157 | 镍材 | 3 牌号 |  |  |  |  | 包含1#镍、镍合金板
0159 | 锌材 | [5 empty] | 包含0#锌、1#锌、锌板
0161 | 其它金属材料 | [5 empty] | 包含白银、锡、锡锭等
0163 | 金属原材料 | 1 品种 |  |  |  |  | 包含铸钢、工具钢、弹簧钢等
2 规格

## 02
类别编码 | 类别名称 | 工料机特征 | 计量单位 | 说明
02 | 橡胶、塑料及非金属 |  |  | 包括非金属和以非金属为基础的复合材料，包括橡胶、塑料、石墨、玻璃钢、棉毛丝麻化纤等
0201 | 橡胶板 | 1 材质 | kg/m2 | 包括普通橡胶板，耐油，耐热，防滑，阻燃，石棉橡胶板等
2 规格
3 性能
0203 | 橡胶条、带 | 1 材质 | m | 包含硅橡胶海绵条、硅胶密封条、氯丁橡胶条、氟橡胶条、丁腈胶条等
2 截面形状
3 用途
0205 | 橡胶圈 | 4 规格 | 个 | 包含硅胶密封圈、氟胶密封圈、缓冲橡胶圈、丁腈耐油密封圈等
0207 | 其它橡胶材料 | 1 品种 | 个/套 | 包含橡胶棒，橡胶垫等
2 材质
3 规格
0209 | 塑料薄膜/布 | 1 材质 | m2 | 包含塑料薄膜、电工用绝缘薄膜、塑料布
2 用途
3 规格
0211 | 塑料板 | 1 材质 | m2 | 包含PE，PVC，ABS等塑料板
2 表面形状
3 规格
0213 | 塑料带 | 1 材质 | kg/m | 包含槽形带，圆形带，方形带，扁形带等
2 截面形状
3 规格
0215 | 塑料棒 | 1 材质 | kg | 包含聚乙烯棒，聚苯乙烯棒、塑料焊条等
2 规格
0217 | 有机玻璃 | 1 品种 | m2 | 包含机玻璃板、有机玻璃片、有机玻璃管等
0219 | 其它塑料材料 | 2 规格 | m2/kg | 包括塑料绳，塑料垫，塑料圈，塑料袋等
0221 | 橡塑复合材料 | 1 品种 | m2/kg | 橡胶和塑料的复合板材、带材及初级制品等
0223 | 石墨炭素制品 | 2 规格 | kg | 包括粉，块，棒，绳，线等
0225 | 玻璃钢及其制品 |  | m2 | 包括玻璃钢板，玻璃钢纤维布，玻璃钢带等
0227 | 棉毛及其制品 |  | kg | 包含布、毡、绳、带，棉纱头等
0229 | 丝麻及其制品 |  | kg | 包含绳，布，毡，袋等
0231 | 化纤及其制品 |  | kg | 包含绳，布，毡，绒等
0233 | 草制品 |  | kg | 包含草绳，草垫，草席等
0235 | 其它非金属材料 |  | kg | 包含皮革、真皮原材料及制品

## 03
类别编码 | 类别名称 | 工料机特征 | 计量单位 | 说明
03 | 五金制品 |  |  | 日常生活和工业生产中使用的辅助性、配件性的金属制成品
0301 | 结构五金 | 1 品种 | kg/个/箱/套/件 | 包含铆钉、螺钉、螺母、螺栓、垫圈等紧固件材料
2 规格
3 材质
0303 | 门窗、幕墙五金 | 1 品种 | 个/套 | 包含门锁、执手、合页、闭门器等门窗五金及驳接件、吊挂件等幕墙用五金
2 规格
3 材质
0305 | 家具五金 | 1 品种 |  | 包含铰链、拉手、抽屉锁等家具用五金
2 规格
3 材质
0307 | 水暖及卫浴五金 | 1 品种 |  | 包含水嘴（水龙头）、淋浴器、排水栓、地漏等材料
2 规格
3 材质
0313 | 低值易耗品 | 1 品种 | t/kg/个 | 包含磨具、焊条、焊剂、焊粉等易耗品材料
2 规格
3 材质
0321 | 五金配件 | 1 品种 | kg/个/套 | 包含铁件、铁网、小五金等材料
2 规格
0323 | 钢筋接头、锚具及钢筋保护帽 | 1 品种 | 个/套 | 包含螺纹锚具，镦头锚具，锥销式锚具，夹片式锚具等
2 规格
3 钢筋根数

## 04
类别编码 | 类别名称 | 工料机特征 | 计量单位 | 说明
04 | 水泥、砖瓦灰砂石及混凝土制品 |  |  | 此类包含是水泥、砂、石子、石料、砖、瓦等地方材料，还包括由上述材料组合成的混凝土制品材料
0401 | 水泥 | 1 品种 | t | 包含硅酸盐水泥P•II、普通硅酸盐水泥P•O、复合普通硅酸盐水泥P•C及专用、特种水泥等
2 强度等级
3 包装形式
0403 | 砂 | 1 品种 | m3 | 包含粗砂、中砂、细砂、特细砂、石英砂、金刚砂、重晶砂、硅砂等
2 产源
0405 | 石子 | 1 品种 | m3 | 包含碎石、卵石、豆石等
2 粒径
0407 | 轻骨料 | 1 品种 | m3 | 包含页岩陶粒、黏土陶粒、炉渣、碎砖、煤矸石、石屑等
2 堆积密度
0409 | 灰、粉、土等掺合填充料 | 1 品种 | m3 | 包含各种灰、土、粉等掺合材料
0411 | 石料 | 1 品种 | 块 | 包含毛石、料石、石板、荒料等
2 规格
0413 | 砌砖 | 1 品种 | 千块 | 包含烧结粘土砖、烧结粉煤灰砖、烧结页岩砖、灰砂砖等小型砌块
2 规格
0415 | 砌块 | 3 强度等级 | 块 | 包含蒸压加气混凝土砌块、蒸压粉煤空心灰砌块、普通混凝土空心砌块、陶粒混凝土空心砌块等
0417 | 瓦 | 1 品种 | 块/m2 | 包含陶土瓦、水泥瓦、塑料瓦、玻璃钢瓦、镀锌铁皮瓦等
2 规格
0427 | 水泥及混凝土预制品 | 1 品种 | 块/m3 | 包含预制板、桩、柱、砖等
2 规格
0429 | 钢筋混凝土预制件 | 1 品种 | 块/m3 | 包含预制钢筋混凝土过梁、长梁、进深梁、基础梁、（先张、后张预应力）空心板、槽形板等
2 规格
3 强度等级

## 05
类别编码 | 类别名称 | 工料机特征 | 计量单位 | 说明
05 | 木、竹基层材料及其制品 |  |  | 木材包括天然木材和人造木材，竹材包括天然竹材和人造竹材
0501 | 原木 | 1 品种 | m3 | 包含针叶材与阔叶材两大类。
2 树种
3 径级
0503 | 锯材 | 1 品种 |  | 包含砧材、枋材、板材等经加工成型的木材
2 树种
3 规格
4 木材处理方式
0505 | 胶合板 | 1 品种 | m2 | 包含基层胶合板、饰面胶合板、混凝土模板胶合板
2 规格
3 性能
4 树种
0507 | 纤维板 |  | m2 | 包含高密度纤维板（又称硬质纤维板）、中密度纤维板（又称半硬质纤维板）、软质纤维板（又称轻质纤维板）
0509 | 细木工板 | 1 品种 |  | 也称大芯板,包含三层细木工板、五层细木工板、多层细木工板
2 树种
3 规格
0511 | 空心木板 | 1 品种
2 规格
0513 | 刨花板 | 1 品种 |  | 包括实心、空心刨花板
2 规格
3 性能
0515 | 其它人造木板 | 1 品种 |  | 包含甘庶板、木丝板等
0521 | 木制容器类 | 2 规格 | 件 | 包含通用的箱、柜等
0523 | 木制台类及货架 |  | 个 | 包含柜台、操作台、各类货架等
0525 | 其它木制品 |  |  | 包含软木制品
0531 | 竹材 |  | 株/丛 | 包含天然竹原材料
0533 | 竹板 |  | m2 | 包含天然和人造竹板等
0535 | 竹制品 |  | 个 | 包含工程上用到的消耗性材料,如竹篾、竹席等

## 06
类别编码 | 类别名称 | 工料机特征 | 计量单位 | 说明
06 | 玻璃及玻璃制品
0601 | 浮法玻璃 | 1 用途 | m2 | 包含建筑用、汽车用、制镜用浮法玻璃
2 规格
3 形态
0603 | 有色玻璃 | 1 品种 | m2 | 包含透明和不透明两种
2 规格
3 颜色
4 形态
0605 | 钢化玻璃 | 1 品种 | m2 | 包含平面型钢化玻璃、曲面型钢化玻璃.
2 规格
3 性能
0607 | 夹丝玻璃 | 1 品种 | m2 | 又称防碎玻璃、钢丝玻璃
2 规格
3 防火等级
4 形态
0609 | 夹层玻璃 | 1 品种 | m2 | 包含普通夹层、钢化夹层、镀膜夹层等
2 规格
3 颜色
0611 | 中空玻璃 | 4 膜层性能 | m2 | 包含钢化中空、钢化镀膜中空等
0621 | 镀膜玻璃 | 1 品种 | m2 | 包含镀膜吸热玻璃、镀膜热反射玻璃、镀膜节能玻璃等
2 规格
3 颜色
4 膜层性能
0625 | 工艺装饰玻璃 | 1 品种 | m2 | 包括彩绘玻璃、压花玻璃、雕刻玻璃、喷砂玻璃、幻影玻璃等
2 规格
3 颜色
4 图案形式
0641 | 镭射玻璃 | 1 品种 | m2 | 包含单层镭射玻璃和夹层镭射玻璃
0643 | 特种玻璃 | 2 规格 | m2 | 包括热弯玻璃、热熔玻璃、冰花玻璃、防弹玻璃等
0645 | 其它玻璃 |  | m2
0651 | 玻璃砖 |  | m2 | 包含普通玻璃砖、钢花玻璃砖、空心玻璃砖、热熔玻璃砖等
0653 | 玻璃马赛克 | 1 品种 | m2 | 又叫玻璃锦砖，包含熔融玻璃马赛克、烧结玻璃马赛克、金星玻璃马赛克
2 规格
3 颜色
0655 | 玻璃镜 | 1 品种 | m2 | 包含玻璃镜原片、工艺镜等
2 规格
3 镀层
0657 | 玻璃制品 | 1 品种 | m2 | 包含玻璃棒、玻璃夹子
2 规格
0659 | 防爆膜 | 1 品种 | m2
2 规格
3 隔热率

## 07
类别编码 | 类别名称 | 工料机特征 | 计量单位 | 说明
07 | 墙砖、地砖、地板、地毯类材料 |  |  | 包括建筑面砖及市政地面砖，地板包括各种铺地板材
0701 | 陶瓷内墙砖 | 1 品种 | m2 | 包含釉面内墙砖、瓷质内墙砖、异型砖以及配套装饰花砖
2 规格
0703 | 陶瓷外墙砖 | 3 厚度 |  | 包含釉面、通体、玻化、玻化抛光外墙砖等
0705 | 陶瓷地砖 | 4 颜色或表面效果色 |  | 包含釉面砖、通体砖、抛光砖、通体抛光砖、劈离砖等
0707 | 马赛克 | 1 品种 |  | 又叫陶瓷锦砖，包含釉面锦砖、瓷质锦砖
2 规格
0709 | 石塑地砖 | 1 品种 |  | 包含石塑防滑地砖、普通石塑地砖
2 规格
3 耐磨厚度
0711 | 塑料地砖 | 1 品种
2 规格
0713 | 实木地板 | 1 品种 |  | 包含条木地板、拼木地板
2 规格
3 树种
0715 | 软木地板 | 1 品种 |  | 包含软木地板(软木砖)等
2 规格
3 材质
0717 | 竹地板 | 1 品种
0719 | 塑料地板 | 2 规格 |  | 包含PVC防静电塑料地板、CLPE塑料地板、PP塑料地板等
0721 | 橡胶、塑胶地板
0723 | 复合地板 |  |  | 又称叠压地板或强化复合地板
0725 | 活动、防静电地板 | 1 品种 |  | 又称装配式地板
2 规格
3 整体高度
4 饰面层
5 复合板基层材料
0727 | 亚麻环保地板 | 1 品种
2 规格
0729 | 地毯 | 1 品种 | m2/张 | 包含纯毛地毯、混纺地毯、合成纤维地毯等
2 规格
0731 | 挂毯、门毡 | 3 花色
0733 | 其它地板 | 1 品种 | m2
2 规格

## 08
类别编码 | 类别名称 | 工料机特征 | 计量单位 | 说明
08 | 装饰石材及石材制品 |  |  | 包含天然石材和人造石材、石材制品
0801 | 大理石 | 1 品名 | m2
0803 | 花岗石 | 2 规格
0805 | 青石（石灰石）
0806 | 砂岩 | 1 品种
0807 | 文化石 | 2 规格 |  | 包含大理石文化石、花岗岩文化石
0809 | 麻石
0811 | 人造石板材 | 1 品种 |  | 包含人造大理石、花岗岩、水磨石等
2 品名
3 规格
0813 | 微晶石 | 1 品种
2 规格
0815 | 水磨石板 | 1 品种
2 规格
0817 | 石材加工制品 | 1 品种 | m2/件 | 包含汉白玉园桌、园凳、、石墩、栏杆、腰线石、挑檐石几石材装饰线材等
2 规格

## 09
类别编码 | 类别名称 | 工料机特征 | 计量单位 | 说明
09 | 墙面、天棚及屋面饰面材料 |  |  | 包括天花装饰板、墙墙板装饰板材、天棚装饰板材及屋面板等
0901 | 石膏装饰板 | 1 品种 | m2 | 包含纸面石膏板、石膏空心条板、石膏纤维板、石膏刨花板
2 规格
0903 | 竹木装饰板 | 3 性能 |  | 包含木质装饰板、竹贴墙板等
0905 | 金属装饰板 | 1 品种 |  | 包含铝合金、彩钢、不锈钢等墙体及天棚装饰板材
2 规格
3 表面处理
0907 | 矿物棉装饰板 | 1 品种 |  | 包含矿物棉装饰吸声板，矿棉装饰板、岩棉装饰板、玻璃棉装饰板
2 规格
3 防潮等级
0909 | 塑料装饰板 | 1 品种 |  | 包含塑料装饰扣板、塑料天花板、泡沫塑料装饰吸声板、阳光板(以聚碳酸脂为原料等
2 规格
3 性能
0911 | 复合装饰板 | 1 品种
2 规格
3 表面处理
0913 | 铝塑复合板 | 1 品种 |  | 包含铝塑板、钙塑板、金属岩棉夹芯板等品种
2 规格
0915 | 纤维水泥装饰板 | 3表面处理 |  | 包含石棉水泥板、埃特板等
0917 | 珍珠岩装饰板 | 4 性能 |  | 包含珍珠岩穿孔装饰吸声板、珍珠岩装饰吸声板
0919 | 硅酸钙装饰板 | 1 品种 |  | 包含石棉硅酸钙板、无石棉硅酸钙板
2 规格
3 性能
4 密度
0923 | 其它装饰板 | 1 品种 |  | 包含陶板、玻镁平板、菱镁平板、稻草板等
2 规格
0925 | 轻质复合墙板、屋面板 | 3 性能 |  | 包含蒸压加气混凝土板、陶粒玻璃纤维空心轻质墙板等
0927 | 网格布/带 | 1 品种
2 网眼规格
0929 | 壁画 | 1 材质 | m2/张/卷
0931 | 壁纸 | 2 规格
0933 | 壁布
0935 | 箔制品 |  | m2
0937 | 格栅、格片/挂片 | 1 品种 | m2/套 | 包含铝合金、不锈钢等材质的不同的格栅、格片
2材质
3规格
4表面处理
0939 | 隔断及筒形天棚 | 1 品种 | m2 | 包含不同材质的成品隔断及筒形天棚
2材质
3 规格
4隔断墙材质
5玻璃材质

## 10
类别编码 | 类别名称 | 工料机特征 | 计量单位 | 说明
10 | 龙骨、龙骨配件 |  |  | 龙骨包含轻钢龙骨、铝合金龙骨、木龙骨、石膏龙骨等
龙骨配件包含连接件、吊杆、吊件、卡钩等
1001 | 轻钢龙骨 | 1 品种 | m/根 | 包含墙体龙骨和吊顶龙骨
2 规格
3 长度
4 型号
5 表面处理
1003 | 铝合金龙骨 | 1 品种 |  | 包含墙体龙骨和吊顶龙骨
2 规格
3 长度
1005 | 木龙骨 | 1 品种 | m/根 | 包含吊顶龙骨、竖墙龙骨、铺地龙骨以及悬挂龙骨等
1007 | 烤漆龙骨 | 2 规格 | m/根
1009 | 石膏龙骨
1011 | 不锈钢龙骨 | 1 品种
2 规格
1013 | 轻钢龙骨配件 | 1 品种 | 套/件 | 包含支撑卡子、卡托、角托、吊件、挂件、连接件等
2 规格
3 长度L
4 型号
1015 | 铝合金龙骨配件 |  |  | 包含支撑卡子、卡托、角托、吊件、挂件、连接件等
1017 | 其它龙骨配件 |  |  | 包含支撑卡子、卡托、角托、吊件、挂件、连接件等

## 11
类别编码 | 类别名称 | 工料机特征 | 计量单位 | 说明
11 | 门窗及楼梯制品 |  |  | 门窗包含木门窗、钢门窗、不锈钢门窗、铝合金门窗等。
楼梯制品包含钢楼梯、木楼梯和铁艺楼梯等。
1101 | 木门窗 | 1 品种 | m2/樘 | 包含实木门窗、实木复合门窗
2 规格
3 结构形式
4 镶面类型 5 树种 6 性能 7 开启方式
1103 | 钢门窗 | 1 品种 | m2/樘 | 包含实腹钢门窗、空腹钢门窗
2结构形式
3 玻璃类型 4 防火等级
5 开启方式
1105 | 彩钢门窗 | 1 品种 | m2
2结构形式
3 玻璃类型 4 防火等级
5 开启方式
1107 | 不锈钢门窗 | 1 品种 | m2 | 包含不锈钢普通门窗和不锈钢防火门窗
2结构形式 3 防火等级
1109 | 铝合金门窗 | 1 品种 | m2 | 包含普通铝合金门窗和断桥铝合金门窗
2结构形式
3 窗扇类型 4 玻璃类型 5 型号 6 表面处理 7 颜色 8 开启方式
1111 | 塑钢门窗 | 1 品种 | m2
2结构形式
3 玻璃类型 4 型号
5 开启方式
1113 | 塑料门窗 | 1 品种 | m2
2结构形式
3 玻璃类型 4 型号
5 开启方式
1115 | 玻璃钢门窗 | 1 品种 | m2
2结构形式
3 玻璃类型 4 型号
5 颜色
1117 | 铁艺门窗 | 1 品种 | m2
2 开启方式
1119 | 全玻门、自动门 | 1 品种 | m2/套 | 包含旋转门、平移门、折叠们、伸缩门等
2 玻璃类型 3 型号
4 颜色
1121 | 纱门、纱窗 | 1 品种 | m2 | 包含隐形平开纱门、隐形推拉纱门、平开纱窗、隐形推拉纱窗等
2 框材质
3 型号
1123 | 特种门 | 1 品种 | m2 | 包含防盗门、保温门、人防密闭门
2 性能
3 开启方式
1125 | 卷帘 | 1 品种 | m2 | 包含钢质卷帘门、不锈钢卷帘门、铝合金卷帘门、彩钢卷帘门、无机布防火卷帘等
2 规格
3性能 4 材质
1127 | 钢楼梯 | 1 品种 | m | 包含普通楼梯、旋转楼梯
1129 | 木楼梯 | 2 踏板材质
1131 | 铁艺楼梯 | 3 踏板形式

## 12
类别编码 | 类别名称 | 工料机特征 | 计量单位 | 说明
12 | 装饰线条、装饰件、栏杆、扶手及其它 |  |  | 包含各种装饰线条、栏杆栏板、旗杆、美术字、标志牌等
1201 | 木质装饰线条 | 1 品种 | m | 包含平线、踢脚线、平弧线、压边线等
2 树种
3 规格
1203 | 金属装饰线条 | 1 品种 |  | 包含踢脚线、 压条、挂镜线等
2 规格
3 材质
1205 | 石材装饰线条 | 1 品种 |  | 包含石材挂贴装饰线、踢脚线、石材角线等
2 规格
3 材质
1207 | 石膏装饰线条 | 1 品种 |  | 包含角线、平线、花角、灯圈等
2 规格
1209 | 塑料装饰线条 | 1 品种 |  | 包含角线、封边线、角线等
2 规格
3 材质
1211 | 复合材料装饰线条 | 1 品种
2 规格
1213 | 玻璃钢装饰线条、装饰件 | 1 品种 |  | 包含平线、角线、弧线、花椒等
2 规格
1215 | 轻质水泥纤维装饰线条 | 1 品种 | m
2 规格
1217 | 其它装饰线条 | 1 品种
2 规格
1221 | 栏杆、栏板 | 1 品种 | m2 | 包含楼梯栏杆、平面栏杆等
2 规格
3 材质 4 形状
1223 | 扶手 | 1 品种 | m/个/套 | 包含不锈钢扶手、黄铜扶手、石材扶手、木扶手等
2 规格
3 线条类型
1235 | 艺术装饰制品 | 1 品种 | 个 | 包含花角、柱头、罗马柱、灯圈等
2 规格
1237 | 旗杆 | 1 品种 | 个/根 | 包含不锈钢旗杆、焊管旗杆、无缝管旗杆等
2 规格
1239 | 装饰字 | 1 品种 | 个/m2 | 包含铜装饰字、不锈钢装饰字、木装饰字等
2 字体面积
1241 | 招牌、灯箱 | 1 品种 | 个
2 规格
3 箱体形状 4 平面材料 5 结构材料
1245 | 其它装饰材料 | 1 品种 | m2
2 规格

## 13
类别编码 | 类别名称 | 工料机特征 | 计量单位 | 说明
13 | 涂料及防腐防水材料 |  |  | 涂料主要包含内墙涂料、外墙涂料、地面涂料、木器涂料、道路涂料等。
防水材料包含防水卷材、止水带、防水油膏、防水胶等
1301 | 通用涂料 | 1 品种 | kg/桶/m2/L | 包含底漆、面漆等
2 成膜物质 3 成膜光泽度
1303 | 建筑涂料 | 1 品种 | kg/桶/m2/L | 包含内墙涂料、外墙涂料、地面涂料、顶棚涂料等
2 成膜物质
3 光泽度
4 合成组分
1305 | 功能性涂料 | 1 品种 | kg/桶/m2/L | 包含防火涂料、防锈涂料、防腐涂料、反光涂料等
2 成膜物质
3 合成组分
1307 | 木器涂料 | 1 品种 | kg/桶/m2/L | 包含溶剂型木器涂料、 水性木器涂料、 光固化木器涂料等
2 成膜物质
3 基本名称 4 合成组分 5 光泽度
1309 | 金属涂料 | 1 品种 | kg/桶/m2/L | 包含氟碳金属漆、 银粉漆、 铝粉漆等
2成膜物质
1311 | 道路、桥梁涂料 | 1 品种 | kg/桶/m2/L | 包含马路划线漆
2 成膜物质
3 基本名称 4 合成组分
1313 | 工业设备涂料 | 1 品种 | kg/桶/m2/L | 包含汽车涂料、船舶涂料等
2 成膜物质
1315 | 其它专用涂料 | 1 品种 | kg/桶/m2/L
2 品名
1321 | 耐酸砖、板 | 1 品种 | kg/m3
2 规格
1331 | 沥青 | 1 品种 | kg/t | 包含石油沥青和改性沥青
2 规格
1333 | 防水卷材 | 1 品种 | m2/卷 | 包含沥青防水材料、高聚物改性防水卷材和合成高分子防水卷材
2 厚度 3 幅宽 4 胎基材料 5 覆面材料 6 卷材结构 7 粘结形式
1335 | 防水油膏、防水胶 | 1 品种 | kg/袋／支 | 包含嵌缝膏、密封膏、防潮剂等
2 规格
1337 | 止水材料 | 1 品种 | m | 包含止水带、止水圈、止水环等
2 规格
1339 | 其它防腐防水材料 | 1 品种 | kg
2 规格

## 14
类别编码 | 类别名称 | 工料机特征 | 计量单位 | 说明
14 | 油品、化工原料及胶粘材料
1401 | 油料 | 1 品种 | kg/t/桶 | 包含生桐油、熟桐油、亚麻油 、梓油、苏子油等
2 规格
1403 | 燃料油 | 1 品种 | L/kg/t/桶 | 包含汽油、机油、柴油、煤油、
|  | 2 牌号/辛烷值 |  | 重油等
1405 | 溶剂油、绝缘油 | 1 品种 | L/kg/t
2粘度级别 4 沸程
1407 | 润滑油 | 1 品种 | L/kg/t | 包含发动机油、齿轮油、 液压油、压缩机油、防锈油，冷冻机油、汽轮机油等
2 SAE等级
1409 | 润滑脂 、蜡 | 1 品种 | L/kg/t | 包含钙基润滑脂、钠基润滑脂、锂基润滑脂、铝基润滑脂、皂基润滑脂等
2 基础油 3 用途
1421 | 树脂 | 1 品种 | kg/t/桶 | 包含酚醛树脂、醇酸树脂、氨胺基树脂、过氯乙烯树脂、聚酰胺树脂、糠醇树脂等
2 规格
1423 | 颜料 | 1 品种 | kg | 包大红粉、甲苯胺红、镉红、锑红、银未等
2 色别
1431 | 无机化工原料 | 1 品种 | t | 包含盐酸、硝酸、硫酸、草酸、冰醋酸、磷酸、硼酸等
2 规格
3 类型
1433 | 有机化工原料 | 1 品种 | t | 包含甲醇、乙醇(酒精) 、乙二醇(甘醇)、丁醇 、丙三醇(甘油)等
2 规格
1435 | 化工剂类 | 1 品种 | kg/袋/t | 包含催化剂、脱硫剂、清洗剂、着色剂、阻垢剂、稀释剂、固化剂、渗透剂、脱脂剂、显像剂等
2 规格
1437 | 化工填料 | 1 品种 | m3/kg/t | 包含瓷环、触煤、活性炭、木格子、石英石等
2 规格 3 堆积密度 4 填装方式
1439 | 工业气体 | 1 品种 | kg/瓶 | 包含氯气、氨气、氢气、乙炔、氧气、氩气等
2 规格
1441 | 胶黏剂 | 1 品种 | kg/瓶 | 包含树脂胶粘剂、橡胶类胶粘剂、无机胶粘剂、其他胶粘剂等
2 用途
1443 | 胶粘制品 | 1 品种 | kg/瓶 | 包含胶布、胶带、单面胶纸，双面胶纸、胶水等
2 规格 3 基材

## 15
类别编码 | 类别名称 | 工料机特征 | 计量单位 | 说明
15 | 绝热（保温）、耐火材料
1501 | 石棉及其制品 | 1 品种 | kg/m2 | 包含石棉板、石棉瓦、石棉绳等
2 规格
3 密度
1503 | 岩棉及其制品 | 1 品种 | kg/m2 | 包含岩棉板、岩棉管壳、岩棉素毡、岩棉玻璃布缝毡等
2 规格
1505 | 矿渣棉及其制品 | 3 密度 |  | 包含矿渣棉板、矿渣棉毡 、矿渣棉管壳、矿渣棉、沥青矿渣棉毡等
1507 | 玻璃棉及其制品 | 1 品种 | kg/m2 | 包含玻璃棉板、玻璃棉毡、玻璃棉管壳、普通玻璃棉、超细玻璃棉等
1509 | 膨胀珍珠岩及其制品 | 2 规格 |  | 包含珍珠岩水泥板、水泥珍珠岩板、沥青珍珠岩块等
1511 | 膨胀蛭石及其制品 | 3 密度 |  | 包含水泥膨胀蛭石板、膨胀蛭石、水泥膨胀蛭石、水玻璃膨胀蛭石等
1513 | 泡沫橡胶（塑料）及其制品 |  |  | 包含聚氯乙烯泡沫塑料管壳、聚苯乙烯泡沫塑料 、EPE聚乙烯泡沫、聚氨脂泡沫等
1515 | 泡沫玻璃及其制品 |  |  | 包含泡沫玻璃板、泡沫玻璃瓦块
1517 | 复合硅酸盐绝热材料 |  |  | 包含复合硅酸盐软质板、硅酸钙绝热材料、复合硅酸盐毡、复合硅酸盐管壳等
1519 | 硅藻土及其制品 | 1 品种 | t/m3 | 包含硅藻土灰、硅藻土生料粉、硅藻土孰料粉、硅藻土石棉灰等
2 规格
3 密度 4 牌号 5 耐火级别
1521 | 电伴热带/缆 | 1 品种 | m/根 | 包含温控伴热电缆、自限温电热带
2 管道直径
3 电压等级
4 标称功率
5 结构型式
6 铜芯导线
7 导电塑料层
8 绝缘层
9 护套层
1523 | 其它绝热材料 | 1 品种 | m2/kg/卷 | 包含微孔硅酸钙、铝箔离心玻璃棉板、铝箔离心玻璃管壳、纤维类制品等
2 规格
3 密度
1531 | 粘土质耐火砖 | 1 品种 | 块/m3 | 包含粘土质耐火砖、粘土质隔热耐火砖、轻质粘土质耐火砖等
2 规格 3 分型 4 牌号 5 耐火度
1533 | 硅质耐火砖 | 1 品种 |  | 包含硅砖、焦炉用硅砖 、玻璃窑用硅砖、炼钢平炉炉顶用硅砖等
2 规格 3 分型 4 牌号 5 耐火度
1535 | 铝质耐火砖 | 1 品种 | 块/m3 | 包含高铝砖、高炉用高铝砖、热风炉高铝砖、高铝质隔热耐火砖等
2 规格 3 分型 4 牌号 5 耐火度
1539 | 镁质耐火砖 | 1 品种 |  | 包含镁砖、镁炭砖、电熔镁炭砖、树脂结合镁炭砖等
2 规格 3 分型 4 牌号 5 耐火度
1541 | 刚玉砖 | 1 品种 | 块/m3 | 包含烧结刚玉转、电熔刚玉砖
2 规格
3 分型
1543 | 其它耐火砖 | 1 品种 |  | 包含白云石砖、碳砖、石墨砖、漂珠砖
2 规格
3 分型
1551 | 耐火泥、砂、石 | 1 品种 | m3 | 包含耐火泥、耐火砂、耐火石
2 规格
3 类型
4 耐火度
1553 | 不定形耐火材料 | 2 品种 | m3 | 包含粘土质耐火浇注料、高铝质耐火浇注料、刚玉质等
2 规格
3 类别
4 耐火度
1555 | 耐火纤维及其制品 | 1 品种 | m3/kg | 包含耐火陶瓷纤维、硅酸铝纤维、普碳钢纤维、 不锈钢纤维等
2 规格
3 类型
4 耐火度
1557 | 耐火粉、骨料 | 1 品种 | kg/t | 包含高岭土、硅藻土、硅酸钙、氧化铝等
2 规格
3 类型
4 耐火度
1559 | 其它耐火材料 | 1 品种 | m2 | 包含阻火圈、高硅布、高硅氧棉、阻火包等
2 规格

## 16
类别编码 | 类别名称 | 工料机特征 | 计量单位 | 说明
16 | 吸声及抗辐射材料
1601 | 木质吸音板 | 1 品种 | m2 | 包含槽木吸音板和孔木吸音板。
2 规格
3 甲醛释放量
4 声学系数
1603 | 复合吸音板 | 1 品种 | m2 | 包括矿棉吸声板、聚酯纤维吸音板、珍珠岩复合吸音板等
2 规格
3 甲醛释放量
4 声学系数
1605 | 隔声棉 | 1 品种 | m2
2 规格
1607 | 空间吸声体 | 1 材质 | m2
2 骨架形状
3 有效吸音量
1609 | 表面防护材料 | 1 材质 | m2
2 适用产品
3 防护等级
1611 | 无损探伤材料 | 1 品种 | m2 | 包含磁粉、x射线胶片、 超声波探头等。
2 规格
1613 | 防辐射材料 | 1 品种 | 件、个 | 包含防辐射服、防辐射手套等。
2 屏蔽效能

## 17
类别编码 | 类别名称 | 工料机特征 | 计量单位 | 说明
17 | 管材 |  |  | 包含金属管材、非金属管和复合管材三类
1701 | 焊接钢管 | 1 品种 | m/根/t | 包含直缝焊管和螺旋缝焊管
2 材质
3 规格
4 壁厚
1703 | 镀锌钢管 | 1 品种 | m/根/t | 包含普通镀锌钢管、加厚镀锌钢管
2 材质
3 规格
4 壁厚
1705 | 不锈钢管 | 1 品种 2 材质 3 外径 4 壁厚 5 焊缝形式 |  | 包含不锈钢焊管和不锈钢无缝管
1707 | 无缝钢管 | 1 品种 2 材质 3 外径 4 壁厚 5 连接方式 6 镀锌方式 |  | 包含碳钢管、合金钢管、钛管等
1709 | 异型钢管 | 1 品种 | m/根/t | 包含方形钢管、矩形钢管、六角形钢管等
2 材质
3 牌号
4 规格
5 壁厚
1711 | 铸铁管 | 1 材质 | m/根/t | 包含灰铸铁管和球墨铸铁管
2 规格
3 壁厚
4 接口形式
5 有效长度
6 内防腐层
1713 | 铝管 | 1 品种 2 规格 3 壁厚 4 牌号 | m/根/t | 包含无缝铝管和有缝铝管两种
1715 | 铜管、铜合金管 |  |  | 包含紫铜管、黄铜管、青铜管等
1717 | 铅管 |  |  | 包含纯铅管、合金铅管
1719 | 金属软管 | 1 品种 | m/根/t | 包含不锈钢金属软管和包塑金属软管
2 规格
1721 | 金属波纹管 | 1 材质 | m/件 | 包含碳钢波纹管、不锈钢波纹管、青铜波纹管等
2 规格
3 壁厚
4 波数
1723 | 衬里管 | 1 材质 | m/根/t | 包含衬塑不锈钢管、衬塑镀锌钢管、 衬塑铝合金管等
2 规格
3 壁厚
4 衬塑、涂层材料
1725 | 塑料管 | 1 材质 | m/根 | 包括UPVC管、PE管、PB管、PPR管、ABS管等
2 规格
3 壁厚
4 材料等级
5 管系（环钢度)
1727 | 橡胶管 | 1 材质 | kg/m | 包括普通胶管、夹布胶管、耐油胶管、橡胶软管、塑料软管、丁腈橡胶管等
2 规格
1729 | 其它管材 | 1 材质 | t/m | 包含预应力混凝土管、玻璃钢管、金属骨架复合管等
2 规格
3 壁厚

## 18
类别编码 | 类别名称 | 工料机特征 | 计量单位 | 说明
18 | 管件及管道用器材 |  |  | 管件包含铸铁管件、钢管管件、不锈钢管件、塑料管件、复合管件等
管道附件包含过滤器，阻火器，视镜，套管，管道支吊架
1801 | 铸铁管件 | 1 品种 | 个 | 包含三通、四通、弯头、管堵等
1803 | 钢管管件 | 2 规格 |  | 包含弯头、三通、四通、异径管、管接头、透气帽等
1805 | 不锈钢管件 | 3 接口形式 |  | 包含三通、四通、弯头、透气帽等
1807 | 铜、铜合金管件 | 1 品种 2 材质 3 规格 |  | 包含弯头、三通、四通、异径管、管接头、透气帽、补芯等
1809 | 塑料管件 |  |  | 包含三通、四通、弯头、补芯等
1811 | 复合管件 |  |  | 包含三通、四通、弯头、接头等
1817 | 阻火器 | 1 品种 | 个 | 包含波纹阻火器、管道阻火器、网型（园片型）阻火器
2 规格
3 壳体材质 4 公称压力 5 结构形式 6 密封面形式 7 防爆级别
1819 | 过滤器 | 1 品种 |  | 包含Y型过滤器、锥形过滤器等
2 规格 3 滤网规格
4 本体材质 5滤网材质 6 公称压力 7 接口形式 8 过滤器代号
1821 | 补偿器 | 1 品种 |  | 包含填料式补偿器、套筒式补偿器等
2 规格 3 压力等级 4 结构形式 5 波数 6 波纹管的位移型
7 接口形式
1823 | 视镜 | 1 类型
2 公称直径 3 壳体材质 4 公称压力 5 接口形式
1825 | 管卡、管箍 | 1 品种 |  | 包含单立管卡、双立管卡、U型管卡、管箍等
2 规格
1827 | 管道支架、吊架 | 1 品种 |  | 包含承重支吊架、限制性支吊架、防振支架、弹簧减振吊架
2 类型 3 适应荷械范围 4 热位移量
1829 | 套管 | 1 品种 |  | 包含一般套管、防水套管、电气用套管等
2 材质
1831 | 其它管件 | 3 规格 |  | 包含玻璃钢管件、金属骨架复合管件等

## 19
类别编码 | 类别名称 | 工料机特征 | 计量单位 | 说明
19 | 阀门 |  |  | 包含民用及工业管道的通用类阀门
1901 | 截止阀 | 1 品种 2 结构形式 3 阀体材质 4 公称直径 5 公称压力 6 性能 | 个 | 包含法兰截止阀、螺纹截止阀、焊接截止阀、卡套截止阀等
1903 | 闸阀 |  |  | 包含法兰闸阀、螺纹闸阀、焊接闸阀、等
1905 | 球阀 |  |  | 包含法兰球阀、螺纹球阀、焊接球阀等
1907 | 蝶阀 |  |  | 包含法兰蝶阀、螺纹蝶阀、对夹蝶阀等
1909 | 止回阀 |  |  | 包含法兰止回阀、螺纹止回阀、缓闭止回阀等
1911 | 安全阀 |  |  | 包含螺纹安全阀、法兰安全阀、集流管安全阀等
1913 | 调节阀 |  |  | 包含法兰调节阀、螺纹调节阀、焊接调节阀等
1915 | 节流阀 |  |  | 包含法兰节流阀、螺纹节流阀、焊接节流阀、卡套节流阀等
1917 | 疏水阀 |  |  | 包含法兰疏水阀、螺纹疏水阀、热静力型疏水阀、 热动力型疏水阀等
1919 | 排污阀 |  |  | 包含法兰排污阀、螺纹排污阀等
1921 | 柱塞阀 |  |  | 包含法兰柱塞阀、螺纹柱塞阀等
1923 | 旋塞阀 |  |  | 包含法兰旋塞阀、螺纹旋塞阀等
1925 | 隔膜阀 |  |  | 包含法兰隔膜阀、螺纹隔膜阀等
1927 | 减压阀 |  |  | 包含法兰减压阀、螺纹减压阀等
1928 | 电磁阀 | 1 品种 |  | 包含真空电磁阀、液用电磁阀、消防电磁阀等
2 公称直径 3 公称压力 4 阀体材质
5 工作原理
1929 | 减温减压阀 | 1 品种 | 个 | 包含法兰减温减压阀、焊接减温减压阀等
2 公称直径 3 公称压力 4 阀体材质 5 密封面材料 6 传动方式
7 结构形式
1931 | 给水分配阀 | 1 品种 | 个 | 包含法兰给水分配阀、焊接给水分配阀等
2 公称直径 3 公称压力 4 阀体材质 5 密封面材料 6 传动方式
7 结构形式
1933 | 水位控制阀 | 1 品种 | 个 | 包含液压水位控制阀、角式消声水位控制阀等
2 规格
3 公称直径 4 公称压力 5 阀体材质 6 密封面材料
1935 | 平衡阀 | 1 品种 | 个 | 包含静态水力平衡阀、 自力式流量控制阀、 自力式压差控制阀、 动态平衡两通阀等。
2 公称直径 3 公称压力 4 阀体材质 5 密封面材料
6 流量范围
1937 | 浮球阀 | 1 品种 | 个 | 包含法兰浮球阀、螺纹浮球阀、 隔膜式遥控浮球阀、活塞式遥控浮球阀等。
2 公称直径 3 公称压力 4 阀体材质
1938 | 塑料阀门 | 1 品种 | 个 | 包含塑料闸阀、 塑料球阀、 塑料截止阀等
2 公称直径 3 公称压力
4 阀体材质
5 密封圈
1939 | 陶瓷阀门 | 1 品种 | 个
2 公称直径 3 公称压力
4 阀体材质
5 密封圈
1941 | 其它阀门 | 1 品种 | 个 | 包含自动排气阀、防污隔断阀等
2 规格
3 公称直径

## 20
类别编码 | 类别名称 | 工料机特征 | 计量单位 | 说明
20 | 法兰及其垫片 |  |  | 法兰包含钢制法兰、铸铁法兰、铜法兰、塑料法兰等；
垫片包含金属垫片、非金属垫片
2001 | 钢制法兰 | 1品种 | 个/付 | 品种包含平焊法兰、对焊法兰、螺纹法兰、承插焊法兰、翻边活动法兰等
2 规格
3材质
4 公称压力
5 结构形式
6 密封面形式
2003 | 钛法兰 | 1品种 |  | 包含对焊法兰、翻边活动法兰等
2 规格
3公称压力
4结构形式
5 密封面形式
2005 | 铸铁法兰 | 1品种 |  | 包含平焊法兰、对焊法兰、螺纹法兰、承插焊法兰、 松套法兰等
2 规格
3公称压力
4材质
5结构形式
2007 | 铜法兰 | 6密封面形式
2009 | 塑料法兰 | 1 品种 |  | 包含螺纹法兰、整体法兰等
2 公称直径
3 材质
2011 | 其它法兰 | 4 公称压力 |  | 包含玻璃钢法兰、铝管翻边活动法兰等
2021 | 盲板 | 1 公称直径 | 套
2 材质
3 公称压力
4 结构形式
5 密封面形式
2031 | 金属垫片 | 1 品种 | 个 | 包含透镜式金属垫片、 金属包覆垫片、金属缠绕垫片等
2 公称直径
3 垫片厚度
4 材质
5 公称压力
2033 | 非金属垫片 | 6 垫片形式 | 个 | 包含包覆垫片、 齿形组合垫片、平垫片等
2035 | 其它垫片 | 1 品种 | 个
2 材质
3 规格

## 21
类别编码 | 类别名称 | 工料机特征 | 计量单位 | 说明
21 | 洁具及燃气器具 |  |  | 1.洁具包含卫生洗浴器具、生活排泄物收集器具、室内给排水器具、浴室家具、相应的洁具配件等
2.燃气器具包含燃气管道一些燃气装置及燃气专用附件
2101 | 浴缸、浴盘 | 1 品种 | 个 | 包含搪瓷浴缸、玻璃钢浴缸、塑料浴缸、陶瓷浴缸、仿瓷浴缸、玛瑙浴缸、亚克力浴盆缸。
2规格
3形状
4 功能
5 颜色
2103 | 净身盆、器（妇洗盆） | 1品种 |  | 包含直喷式、斜喷式和前后交叉喷洗方式陶瓷净身器
2规格
3 喷洗方式
4 规格
2105 | 淋浴器 | 1 品种 | 套 | 包含普通升档淋浴器、感应淋浴器、铁脚踏淋浴器、铜脚踏淋浴器、双门升降淋浴器
2 公称直径
3 材质
4 表面处理
5 出水方式
6 安装位置
2107 | 淋浴间、淋浴屏 | 1 品种 | 套
2 玻璃厚度
3规格
4 形状
5 支架材料
6 门扇及其开启方式
2108 | 蒸汽房、桑拿房 | 7 功能 | 间/套 | 专指浴室内单套安装的蒸汽房、桑拿房
2109 | 洗脸盆、洗手盆 | 1 品种 | 套
2111 | 洗发盆（洗头槽） | 2规格 | 套
2113 | 洗涤盆、化验盆 | 3 结构形式 | 套 | 包含洗涤槽、洗碗盆、拖布池等。
2115 | 大便器 | 4 颜色或表面图案 | 套 | 包含全自动 陶瓷座式大便器、连体 陶瓷座式大便器、分体 陶瓷座式大便器等
2117 | 小便器 | 5 材质 | 套 | 包含挂斗式小便器和立式小便器
2119 | 化妆台、化妆镜 | 1 品种 | 套
2121 | 浴室家具 | 2规格 | 套 | 包含边柜、置物架、碗盆柜等
2125 | 卫生器具用水箱 | 3 材质 | 个
2127 | 烘手器 | 1 品种 |  | 包含暖气烘手器、干式烘手器等
2规格
3 外壳材质
4 功率
5 感应距离
2129 | 喷香机、给皂器 | 1 品种 |  | 包含感应、自动、感应自动、手动等给皂器
2规格
3 材质
4 总容量
2131 | 其它卫生洁具 | 1 品种
2规格
2141 | 盒子卫生间 | 3 材质
2143 | 消毒器、消毒锅 | 1 品种 | 台 | 包含紫外线消毒净化器（分通用型和定时自控型两类）、自洁式消毒器
2规格
2145 | 饮水器 | 1 品种
2规格
3 电源
4 功率
5 功能
2147 | 厨用隔油器 | 1 品种 | 个 | 包含地埋式隔油器、嵌挂式隔油器、悬挂式隔油器
2规格
3 容许流入水量
4 槽数
2151 | 抽水缸 | 1 品种 |  | 包含碳钢、铸铁抽水缸
2 规格
2153 | 调压装置 | 1 品种 | 套/个 | 包含燃气调压器、调压箱
2 通径
3 结构形式
2155 | 燃气管道专用附件 | 1 品种 | 套/件 | 包含旋塞阀、燃气嘴、点火棒、表托盘
2 规格
2157 | 其它燃气器具 | 1 品种
2 规格

## 22
类别编码 | 类别名称 | 工料机特征 | 计量单位 | 说明
22 | 采暖及通风空调器材 |  |  | 1. 采暖器材包含散热器及其配件、小型容器等
2.通风器材包含风管、空调和风管的调节阀、空调电气控制器、风口、风帽及罩类、消声器等材料
2201 | 铸铁散热器 | 1 品种 | 片/组 | 包含长翼型铸铁散热器、柱翼型铸铁散热器、圆翼型铸铁散热器、柱型铸铁散热器
2 规格
3 同侧进出口中心距
4 外表面处理
2203 | 钢制散热器 | 1 品种 |  | 包含闭式钢制散热器、单板-板式钢制散热器、双板-板式钢制散热器、壁板式钢制散热器等
2205 | 铝制散热器 | 2 规格 |  | 包含柱式铝制散热器、串片式 铝制散热器、闭式对流串片式 铝制散热器
2207 | 铜及复合散热器 | 3 同侧进出口中心距
2209 | 其它散热器
2211 | 散热器专用配件 | 1 品种 | 付/个 | 包含散热器对丝、丝堵、补芯、胶垫、托勾、排气阀
2 规格
2221 | 集气罐 | 1 品种 | 个 | 包含卧式集气罐、立式集气罐
2 公称直径
3 压力
2223 | 集热器 | 1 品种 | 组/套 | 包含液体集热器 、空气集热器
2 规格
3 集热面积
2225 | 除污器 | 1 品种 | 个 | 包含立式直通除污器、卧式直通除污器、卧式角通除污器、自动、手动排污过滤器(ZPG)
2 公称直径
3 设计压力
4 过滤孔径范围
2227 | 膨胀水箱 | 1 品种
2 规格
3 公称容积
2229 | 水锤吸纳器 | 1 品种
2 公称通径
3 公称压力
4 连接形式
2231 | 汽水集配器 | 1 介质类型 | 台
2 缸体直径
3 蒸汽压力
2233 | 其它采暖材料 | 1 品种 | 个 | 包含炉勾、放风、软化水嘴、直汽门、钥匙八字汽门等
2 规格
2240 | 风机盘管 | 1 品种 | 台
2 外形尺寸
3 风量
4 盘管数
2241 | 风口 | 1 品种 | 个 | 包含百叶分口、隔栅风口、圆盘形风口、条形风口； 孔板风口等
2 规格
3 材质
4 表面处理
5 风量
2243 | 散流器 | 1 品种 | 个/kg | 包含方形、圆形、矩形、流线型、线槽等散流器
2 规格
3 材质
4 风量
2245 | 风管、风道 | 1 品种 | 个/kg | 包含碳钢风管、镀锌钢板风管、镀锌铁皮风管、玻璃钢风管等
2 规格
3 材质
2247 | 风帽 | 1 品种 | 个 | 包含伞形、球型、圆锥型、筒型风帽
2 规格
3 材质
4 重量
2249 | 罩类 | 1 品种 | 套/个 | 包含防护罩、防雨罩、排气罩、通风罩、防火罩、采光罩等
2 规格
3 材质
2251 | 风口过滤器、过滤网 | 1 品种 | 个/m2 | 包含金属过滤网、铝合金过滤网、尼龙过滤网、玻璃钢过滤网、光触媒过滤网等
2 规格
3 额定风量
2253 | 调节阀 | 1 品种 | 个 | 包含风管防火阀、排烟阀、对开多叶调节阀、密闭式对开多叶调节阀等
2255 | 消声器 | 2 规格 |  | 包含阻性消声器、抗性消声器、阻抗复合式消声器、微穿孔板消声器、小孔消声器和有源消声器等
2259 | 静压箱 | 3 材质
2261 | 其它通风空调材料

## 23
类别编码 | 类别名称 | 工料机特征 | 计量单位 | 说明
23 | 消防器材 |  |  | 1.灭火和报警两大部分
2.灭火器材有灭火器、消火栓、灭火系统
3.报警器材有消防报警装置、智能控制模块、烟感器、探测器等
2301 | 灭火器 | 1 充装灭火剂 | 个 | 包含泡沫灭火器,干粉灭火器,二氧化碳灭火器,酸碱灭火器,六氟丙烷灭火器等
2 移动方式
3 灭火级别
4 灭火剂量
2303 | 消火栓 | 1 品种 | 个 | 包含地上消火栓,地下消火栓
2 公称直径
3 应用场所
4 接口形式
2305 | 消防水泵接合器 | 1 出口公称直径 |  | 包含地上式、地下式和墙壁式消防水泵接合器
2 压力等级
3 接口形式
2307 | 消防箱、柜 | 1 品种 | 个 | 包含木制消火栓箱,玻璃钢消防箱,铝合金消防箱,铁质消防箱,钢质消防箱,铝合金消防柜,钢质消防柜等
2 箱体尺寸
3材质
4 箱门形式
2311 | 泡沫发生器、比例混合器 | 1 品种
2 干管通经
3 混合液流量
4 泡沫液贮罐公称容积
5 泡沫发生量
2313 | 水流指示器 | 1 品种 |  | 包含螺纹式水流指示器和法兰式水流指示器等
2规格
3 公称直径
2315 | 灭火剂 | 1 品种 | kg | 包含干粉灭火剂、泡沫灭火剂、卤代烷灭火剂
2 规格
3 包装形式
2317 | 灭火散材 | 1 品种 | m2/个 | 包含灭火毯、防火枕、防火圈、包和防火堵料等
2 规格
3 性能
4 比重
2319 | 消防水枪 | 1 品种 | 支 | 包含直流水枪,开花水枪,喷雾水枪
2 流量
3公称直径
4 射程
5压力等级
2321 | 消防喷头 | 1 品种 | 套/个 | 包含水幕喷头,泡沫喷头,水雾喷头,开式喷头等
2 公称口径
3 压力等级
2323 | 软管卷盘、水龙带及接口 | 1 品种 | m | 包含水带接口,异径接口,管牙接口,吸水管接口等
2 外形尺寸
3 公称直径
4 压力等级
2325 | 灭火装置专用阀门 | 1 品种 | 个 | 包含选择阀、分配阀、报警阀、监控阀、雨淋阀等
2 公称直径
3 压力等级
4 型号
2327 | 分水器、集水器、滤水器 | 1 品种 | 个
2 型号
3 压力等级
2329 | 隔膜式气压水罐 | 1 品种 | 台
2 罐体直径
3 压力等级
4 总容积V
5 调节容积
2331 | 消防工具 | 1 品种 | 台/个 | 包含消防斧、消火栓试压器、消防软梯、抢险锹等
2 规格
2337 | 探测器 | 1 品种 | 个 | 包含烟感探测器、温感探测器
2 类型
3 工作电压
4规格
2339 | 成套报警装置 | 1 品种 | 套
2340 | 现场模块 | 1 品种 | 个
2 外形尺寸
3 工作电压
4 电流
5 编码方式
6 线制
2341 | 其它报警器材 | 1 品种 | 套/个 | 包含报警按钮、气体指示灯、报警显示器
2 规格
2343 | 消防通讯广播器材 | 1 品种 | 套/个 | 包含消防报警专用的通讯器材和广播器材
2 外形尺寸
3 工作电压
4 工作电流
5 额定功率
2345 | 其它消防器材 | 1 品种 | 套/个
2 规格

## 24
类别编码 | 类别名称 | 工料机特征 | 计量单位 | 说明
24 | 仪表及自动化控制 |  |  | 包含流量、力量、质量、功率、温度、距离等物理现象进行计量、检测的仪器以及连接和支持这些仪器的专业配件
2401 | 水表 | 1 品种 | 个 | 包含LXS型旋翼湿式水表、LXL型水平螺翼式水表、IC卡智能水表等
2 公称直径
3 壳体材质
4 公称流量
2403 | 燃气表 | 5 型号 | 块 | 包含IC卡智能燃气表、预付费燃气表
2404 | 电度表 | 1 品种 | 只 | 包含单项电度表、三项电度表、单项预付费电度表、三项预付费电度表等
2规格
3 壳体材质
4额定电流
2405 | 热量表 | 5型号 |  | 包含组合机械式热量表、整体机械式热量表、IC卡智能冷热量表
2406 | 综合计费仪表 | 1 品种
2规格
3型号
2407 | 电工测量仪表 | 1 品种 |  | 包含电阻表、单项功率表、三项功率表、三相功率因数表、频率表、导电表等
2规格
3 壳体材质
2409 | 温度测量仪表 | 4 型号 | 支/个 | 包含膨胀式温度计(如玻璃水银温度计)、压力式温度计、电阻式温度计、热电式温度计等
2411 | 压力仪表 | 1 品种 |  | 包含液柱式压力计（如U形管压力计）、弹性式压力计(如弹簧管/波纹管压力计、膜盒压力计)等
2 表壳公称直径
3 结构形式
4 型号
2413 | 差压、流量仪表 | 1 品种 |  | 包含速度式流量计(如涡轮流量计)、容积式流量计(如椭圆齿轮流量计)、差压式流量计等
2 规格 口径DN
3 类型
4 公称压力
5 防护等级
6 型号
2415 | 节流装置 | 1 流件名称 | m3
2 公称直径
3 取压方式
2417 | 物位检测仪表 | 1 品种 | 片/个 | 包含液位计、物位计
2419 | 显示仪表 | 2 规格 | 个 | 包含记录仪、电子显示仪
2424 | 机械量仪表 |  | 个 | 包含测厚仪、热膨胀检测仪、挠度检测仪、转速检测仪、转动检测仪等
2423 | 过程分析仪表 |  |  | 包含电化学式分析仪(如电导式气体分析仪、电磁浓度计等)、热学式分析仪等。
2425 | 物性检测仪表 |  |  | 包含温度分析仪、密度、比重测定仪表、水分计
2427 | 气象环保检测仪表 |  |  | 包含风向检测仪、风速检测仪、雨量检测仪、日照检测仪、飘尘检测仪、有害气体检测仪、噪音计
2429 | 过程控制仪表器件 |  |  | 包含变送单元仪表、显示单元仪表、调节单元仪表等
2431 | 集中监视与控制装置 |  |  | 包含安全检测装置、顺序控制装置、信号报警装置、数据采集及巡回检测报警装置等
2433 | 工业计算机器材 |  |  | 包含安全检测装置、顺序控制装置、信号报警装置等
2459 | 仪表专用管件 | 1 品种 | 套/个 | 包含水表垫、水表母、水表管、水表接头、水表法兰等
2 公称直径
3 材质
4 公称压力
2461 | 仪表专用套管 | 1 品种 | 个
2 材质
2463 | 仪表专用阀门 | 1 品种
2 公称直径
3 壳体材质
4 公称压力
2467 | 仪表专用垫片 | 1 品种 | 个
2469 | 其它仪表及自控器材 | 2 规格 | 套/个 | 包含水表垫、水表母、水表管、水表法兰

## 25
类别编码 | 类别名称 | 工料机特征 | 计量单位 | 说明
25 | 灯具、光源 |  |  | 包含室内灯具、室外具、装饰具及一些特殊场合使用哪个的专用灯具
2501 | 光源 | 1 品种 | 个 | 包含灯泡、灯管
2 额定电压
3 额定功率
4 灯管类型
5 灯管形状
6 灯头形式
2505 | 吊灯（装饰花灯） | 1 灯具造型 | 套 | 包含各种造型的装饰性照明效果的吊灯
2 灯径×灯长
3 灯罩（片）材质
4 灯架材质
5灯头数量
6 表面处理
7 灯头形式
2507 | 吸顶灯 | 1 灯具造型 |  | 包含单罩、双罩、四罩等多种造型的等
2 灯径×灯长
3 荧光灯管功率
4 灯罩材质
5 灯头（管）数量
2509 | 壁灯 | 1 灯具造型 |  | 包含单罩、双罩、叁罩等多种造型的壁灯
2 灯宽×灯高
3 灯罩材质
4 灯架材质
5 表面处理
6 灯罩数
2511 | 筒灯 | 1 品种 |  | 包含嵌入式、吸顶式筒灯
2 规格
3 功率
4 灯体材质及成型方式
5 形状
6 灯头形式
2515 | 格栅灯（荧光灯盘） | 1 品种 | 套/件 | 包含嵌入式、吸顶（明装）式格栅灯。
2 灯管规格
3 外形尺寸
4 灯管数及功率
5 反射面、透光面材质
6 镇流器形式
2517 | 射灯 | 1 品种 | 台 | 包含吸顶射灯、天花射灯、导轨射灯、格栅射灯
2 光源
3 功率
4 灯体材质
5 灯头数量
2519 | 台灯、落地灯 | 1 品种
2 功率
3 灯罩材质
4 灯架材质
5 表面处理
2521 | 其他室内灯具 | 1 品种 | 套
2 功率
3 外形尺寸
4 灯体材质
2525 | 泛光灯、投光灯 | 1 品种
2 光源
3 功率
4 灯体材质
5 灯头形式
6 投光角度
7 LED灯珠数
2527 | 地埋灯 | 1 光源
2 功率
2529 | 草坪灯 | 3 灯体材质 |  | 包含立柱式草坪灯、墙壁式草坪灯、地埋式草坪灯
2531 | 轮廓装饰灯 | 4 LED灯珠数 |  | 包含LED灯珠条、水晶地砖灯、太阳能地砖灯
2533 | 庭院、广场、道路、景观灯 | 5 防护等级
2535 | 标志、应急灯 | 1 品种 | 套/个 | 包含消防标志、航空标志、河道导航塔灯
2 光源
3 灯头数及功率
4 灯体材质
5 灯具形式
6 应急时间
2537 | 信号灯 | 1 品种 | 套 | 包含机动车道信号灯、人行横道信号灯、非机动车道信号灯、方向指示信号灯等
2 灯源
3 信号灯用途
4 灯体材质
5 灯具形式
2541 | 水下灯 | 1 品种
2 光源类型
3 额定电压
4 功率
5 LED灯珠数
6 防护等级
2543 | 厂矿、场馆用灯 | 1 光源
2 功率
3 规格
4 灯体材质
5 保护盖材质
6 防护等级
2545 | 医院专用灯 | 1 品种
2 光源
3 功率
4 外形尺寸
5 灯体材质
2547 | 歌舞厅灯 | 1 光源
2 造型
3 功率
4 灯体材质
2549 | 隧道灯 | 1 光源
2 功率
3 外形尺寸
4 灯体材质
5 安装方式
6 配光形式
7 防护等级
2551 | 灯头、灯座、灯罩 | 1 品种 | 个
2 类型
3 材质
2552 | 荧光灯支架 | 1 品种 | 套
2 灯管数及功率
3 灯管规格
4 支架材质
5 镇流器形式
2553 | 灯戗、灯伞、灯臂 | 1 品种 | 套
2 外形尺寸
3 材质
2555 | 启辉器、镇流器 | 1 品种
2 额定功率
3 外形尺寸
2557 | 专业灯具电源 | 1 品种 | 台
2 规格
3 输出电压
4 输出电流
2559 | 灯线及附件 | 1 品种 | 个
2 规格
2561 | 其它灯具及附件 | 1 品种 | 套
2 外形尺寸

## 26
类别编码 | 类别名称 | 工料机特征 | 计量单位 | 说明
26 | 开关、插座 |  |  | 包含电气用开关及插座
2601 | 拉线开关 | 1 品种 | 个 | 包含一位单极、一位双级、二位单极、二位双级拉线开关
2 额定电压
2603 | 扳把开关 | 3 额定电流 | 套
2605 | 普通面板开关 | 1 品种 | 个 | 包含按钮开关、琴键开关、大跷板开关、带指示器开关、按钮电铃开关等
2 额定电压
3 额定电流
4 外形尺寸
5 开关位数
6 控制电器数
7 附带功能
2607 | 调光面板开关 | 1 品种 |  | 包含调光开关、双联调光开关、带开关调光开关、红外线遥控调光开关等
2 额定电压
3 额定功率
4 开关位数
5 适用光源
6 附带功能
2609 | 电子感应开关 | 1 品种 | 套 | 包含触摸延时开关、声控延时开关、带指示器延时开关、远红外线感应开关、红外线遥控调光感应开关等
2 额定电压
3 额定电流
4 额定功率
5 外形尺寸
6 延时时间
2611 | 调速面板开关 | 1 品种 | 个 | 包含风扇调速开关
2 额定电压
3 额定功率
4 外形尺寸
5 开关位数
6 附带功能
2613 | 插卡取电开关 | 1 品种 | 套 | 包含光电式(带延时)、光电式(不带延时)、匙牌式(带延时)、匙牌式(不带延时)等
2 额定电压
3 额定电流
4 外形尺寸
5 延时时间
2615 | 门铃、电铃开关 | 1 品种 |  | 包含感应门铃、电子门铃、可视门铃
2 额定电压
3 额定电流
4 外形尺寸
5 开关位数
6 附带功能
2617 | 自复位开关 | 1 品种
2 额定电压
3 额定电流
4 外形尺寸
5 开关位数
6 控制电器数
7 附带功能
2619 | 音量调节开关 | 1 品种 | 个
2 额定电压
3 额定电流
4 额定功率
5 外形尺寸
2621 | 按钮开关 | 1 品种 |  | 包含一般按钮开关、带灯式按钮开关、旋钮式、钥匙式、旋柄式按钮开关
2 电源参数
3 端子数
4 外形尺寸
2626 | 其它控制开关 | 1 品种
2 额定电压
3 额定电流
4 外形尺寸
2631 | 面板、边框、盖板 | 1 品种 | 个 | 包含各种颜色的开关面板、插座面板、空白面板、面板边框、盖板、及其底盒等结构性配件
2 开关位数
3 面板材质
4 外形尺寸
2633 | 开关、插座功能件 | 1 品种 | 个/套 | 包含面板开关、插座里面的各种功能性配件
2 额定电压
3 额定电流
4 额定功率
5 插座承接形式
2641 | 电源插座 | 6 附带功能 | 个 | 包含扁脚插座、扁圆脚插座、方脚插座等
2643 | 刮须插座 | 1 品种
2 额定电压
3 额定电流
4 额定功率
5 外形尺寸
2645 | 电源插头 | 1 品种 |  | 包含三级、二级扁脚、圆角插头
2 额定电压
3 额定电流
4 外形尺寸
5 插口形式
2647 | 电源插座转换器 | 1 品种
2 额定电压
3 额定电流
4 额定功率
5 外形尺寸
2649 | 其它开关 | 1 品种
2 外形尺寸

## 27
类别编码 | 类别名称 | 工料机特征 | 计量单位 | 说明
27 | 保险、绝缘材料 |  |  | 1.保险材料包括保险器、片、盖、带等保险器材、熔断器、避雷针、避雷器等
2.绝缘材料包含绝缘子、绝缘布、绝缘板等绝缘材料
2701 | 熔断器、熔断丝 | 1 品种 | 个 | 包含螺旋式熔断器、密管式熔断器、防爆式熔断器、瓷插式熔断器、等
2 额定电压
3 熔断器额定电流
4 熔断体额定电流
5 形状
6 适用范围
2703 | 保险器材 | 1 品种 |  | 包含保险丝、保险带、保险片、保险盖、保险架等保险材料
2 公称工作电压
3 公称工作电流
4 类型
5 材质
2705 | 避雷器材 | 1 品种 | 套 | 包含避雷器、避雷针、避雷网等避雷材料
2 额定电压
3 类型
2707 | 漏电保护器材 | 1 品种 | 个 | 包含GS251S FIN DZ12LE DZ20LE DZ30LE系列的保护器以及框架式断路器、塑壳式断路器、漏电保护开关
2 额定工作电压
3 额定绝缘电压
4 额定电流
5 额定漏电电流
6 脱扣装置类型
2709 | 高压绝缘子 | 1 名称 | 个 | 包含户內支柱绝缘子、户外支柱绝缘子、复合绝缘子等
2 额定电压
3 强度等级
4 机械破坏荷载
5 金属附件地面形状
6 额定机械拉伸负载
2711 | 低压绝缘子 | 1 名称 | 个 | 包含针式绝缘子、蝶式绝缘子、线轴式绝缘子、拉紧绝缘子、鼓形绝缘子、低压支柱绝缘子、电车线路绝缘子
2 工频电压-干闪
3 工频电压-湿闪
4 安装连接形式
5 械破坏强度
2713 | 绝缘穿墙套管、瓷套管 | 1 品种 | 只 | 包含户内穿墙瓷套管、户外穿墙瓷套管、母线穿墙套管、油纸电容式穿墙套管、复合穿墙套管
2 额定电压
3 额定电流
4 类型
5 污秽等级
2715 | 瓷绝缘散材 | 1 品种 | 个 | 包含瓷瓶、瓷夹板、瓷接头、瓷撑板、陶瓷灭弧罩、瓷珠、耐热电瓷环、瓷咀子
2 规格
3 类型
2717 | 绝缘布、绝缘带 | 1 品种 | 卷/盘 | 包含布绝缘胶带、塑料绝缘胶带、涤纶绝缘胶带等
2 规格
3 包装方式
2719 | 绝缘板、绝缘箔 | 1 品种 | m2
2 规格
2721 | 绝缘管 | 1 品种 | m | 包含玻璃漆管、玻璃布管、酚醛层压布管、酚醛层压纸管、云母管
2 材质
3 型号
4 耐压
5 耐温
2723 | 绝缘棒 | 1 品种 | kg/根 | 包含酚醛层压布棒、层压玻璃布棒、云母棒
2725 | 其余绝缘材料 | 2 规格 | kg

## 28
类别编码 | 类别名称 | 工料机特征 | 计量单位 | 说明
28 | 电线电缆及光纤光缆 |  |  | 1.包含电力系统用电线电缆及信息传输用电线电缆
2.电力系统电线电缆包括裸电线、汇流排（母线）、电力电缆分支电缆（取代部分母线）、电磁线、电气装备电线电缆等；
3.信息传输系统包含通信电缆、广播电视电缆、光纤缆、数据电缆、电磁线、电力通讯或其他复合电缆等；
2801 | 裸电线 | 1 品种 | km | 包含裸铜单线，裸铜绞线，铝绞线，钢芯铝绞线，铜包钢线等
2 单线直径
3 标称截面
4 截面形状
5 软硬度
6电镀材料及其含量
2803 | 电气装备用电线电缆 | 1 品种 | km | 包含聚氯乙烯绝缘电线，聚氯乙烯绝缘软线、丁腈聚氯乙烯混合物绝缘软线，橡胶绝缘电线，橡胶绝缘编织软电线，聚氯乙烯绝缘尼龙护套电线，户外用聚氯乙烯绝缘电线等
2 标称截面(mm2)
3 芯数
4 线芯材质
5 绝缘材料
6 护套材料
7 特性
2805 | 电磁线 | 1 品种 | km | 包含漆包电磁线、纤维绕包电磁线等
2 标称直径
3 线芯材质
4 绝缘材料
5 绝缘特征
6 绝缘漆种类
7 热级等级
8 线芯特征
2811 | 电力电缆 | 1 品种 | km | 包含普通橡皮绝缘电力电缆，热塑性弹性体护套电力电缆，乙丙橡皮绝缘阻燃电力电缆等
2 标称截面
3 芯数
4 线芯材质
5 绝缘材料
6 护套材料
7 额定电压
2813 | 充油及油浸纸绝缘电力电缆 | 8 特性 | km
2821 | 室内电话电缆 | 1 标称直径 | km | 包含纸绝缘市内话缆、聚烯烃绝缘聚烯烃护套市内话缆等
2 标称对数
3 线芯材质
4 绝缘材料
5 外护套材料
6 内护层材料
7 内护层材料特征
2823 | 长途通信电缆 | 8 敷设方式 | km | 包含纸绝缘高低频长途对称电缆、铜芯泡沫聚乙烯高低频长途对称电缆以及数字传输长途对称电缆等
2825 | 光纤光缆 | 1 芯数 | km | 包含通信光缆，管道光缆，全介质自承式光缆（ADSS光缆），地线复合光缆（OPGW光缆），海底光缆等
2 护套材料
3 类型
4 光缆结构
5 敷设方式
2827 | 信号电缆 | 1 标称直径 | km | 包含综合钮绞低电容信号电缆，综合屏蔽护层带铠装信号电缆等
2 标称对数
3 线芯材质
4 绝缘材料
5 外护套材料
6 内护层材料
7 内护层材料特征
2829 | 同轴通信电缆 | 8 敷设方式 | km | 包含小同轴电缆、中同轴和微小同轴电缆等
2831 | 计算机用电缆 | 1 标称截面 | km | 包含电子计算机用电缆（DJ）型，计算机用多对电缆，计算机用多对屏蔽电缆等
2 对数
3 绝缘材料
4 外护套材料
5 屏蔽材料
6 额定电压
2841 | 特种电缆 | 1 品种 | km | 包含地铁电缆，耐高温电线电缆，低电感电缆，低噪音电缆等
2 标称截面
3 芯数
4 对数
5 线芯材质
6 绝缘材料
7 护套材料
8 屏蔽材料
9 导体种类
2843 | 其它电线电缆 | 1 品种 | km
2 线芯材质
3 绝缘材料
4 护套材料

## 29
类别编码 | 类别名称 | 工料机特征 | 计量单位 | 说明
29 | 电气线路敷设材料 |  |  | 包含在电气线路敷设的过程中起到铺设、架设、支撑、固定、连接、引导、外围保护等作用的各种材料
2901 | 桥架 | 1 品种 | 只/m | 包含钢制桥架、玻璃钢桥架、铝合金桥架等
2 材质及表面处理
3 宽度×高度
4 壁厚
5 跨度
2902 | 桥架连接件及附件 | 1 品种 | 根/个 | 包含桥架附件有连接板(片),终端板,引下件,盖板,紧固件,隔板等
3 材质及表面处理
4 规格
5 壁厚
6 桥架形式
2903 | 线槽及其连接件 | 1 品种 | m | 包括槽三通、槽四通、槽接头、槽角弯等
2 材质及表面处理
3 宽度×高度
4 壁厚
5 形状
2905 | 母线槽 | 1 品种
2 外形尺寸
3 母线材质
4 防护等级
5 外壳材质
6 连接方式
7 供电方式
8 电流
2907 | 电缆头 | 1 品种 | 个 | 包含浇注式电缆终端头，热缩式电缆终端头，干包式电缆终端头，控制电缆终端头；热(冷)缩电缆中间头等
2 电压等级
3 芯数
4 适用电缆截面积
2909 | 接线端子 | 1 品种 |  | 包含铜接线断子，铝接线端子，铜铝接线端子等
2 额定电压
3 材质
4 导线截面面积
5 结构特征
2911 | 接线盒(箱) | 1 品种 |  | 包含塑料接线盒,铁接线盒,铸铁接线盒,钢接线盒、光缆终端盒等
2 外形尺寸
3 形状
4 安装方式
2913 | 母线金具 | 1 品种 |  | 包含矩形母线固定金，槽形母线固定金具，管形母线固定金具等
2 适用母线宽度
3 适用支柱绝缘子螺径
4 适用母线
5 适用导线截面
2915 | 变电金具 | 1 品种 |  | 包含T型线夹，设备线夹等
2 适用导线：外径
3 适用导线：母线/引下线（截面）
2917 | 线路金具 | 1 品种 |  | 包含悬垂线夹，耐张线夹，连接金具，避雷线悬垂吊架，接线金具，保护金具，拉线金具等
2 适用绞线直径范围（包含缠物）
3 适用绞线外径
4 适用绞线截面
2919 | 电杆、塔 | 1 品种 |  | 包含混凝土电杆,木电杆,铁塔等
2 梢径×长度
3 材质
2921 | 杆塔固定件 | 1 品种 |  | 包含帮桩,接杆,撑杆,底盘,卡盘,拉线盘等
2 规格
2923 | 杆塔支撑横担及附件 | 1 品种 | 根 | 包含木横担,铁横担,瓷横担,角钢横担等
2 规格
3 电压
4 安装形式
2925 | 线路连接附件 | 1 品种 | 个/套 | 包含线芯压接用模具，电缆头套，引入盒，保护罩等
2927 | 其它线路敷设材料 | 2 规格 | 个 | 包含滑触线，滑触线附件，接地线用器材等

## 30
类别编码 | 类别名称 | 工料机特征 | 计量单位 | 说明
30 | 弱电及信息类器材 |  |  | 包含广播电视、通信设备、建筑智能化设备所用到的材料
3001 | 安防报警、出入口控制器材 | 1 品种 | 套/台 | 包含入侵探测器、门磁开关、可视门镜、电控锁、密码键盘、电磁吸力锁等
3003 | 安防检查、监控显示器材 | 2 型号 |  | 包含视频采集卡、录像主机、监视器、摄影机、镜头、云台、云台控制器视频切换器、视频分配器、时间发生器、画面处理器、视频放大器等
3005 | 停车场管理系统器材 | 3 技术参数及说明 |  | 包含出入口控制机、自动感应器、车辆栏杆、自动监测板、出卡机、语音报价器、停车计费显示器、紧急报警器等
3007 | 电话通讯设备器材 |  |  | 包含电话出线口、电话分线箱、电话中途箱、分线盒、来电显示器、对讲机、电话机等
3009 | 广播线路、移动通信器材 |  | 台 | 包含插头、天线、波导器材、光纤零件（光纤双口、光纤四口信息插座、光纤连接器、跳线连接器）、示波器
3011 | 有线电视、卫星电视器材 |  | 个/套/台 | 包含光放大器、线路放大器、供电器、分支器、分配器、均衡器、视频分配器、分线盒
3013 | 信息插座插头器材 |  | 个/套 | 包含8位模块单口、双口信息插座、、信息插座底盒、过线盒、电视插座
3015 | 计算机网络系统器材 |  | 只/m | 包含终端设备、附属设备、网络终端设备、接口卡、网络集线器、路由器等
3017 | 楼宇小区自控及多表远传系统器材 |  | 套 | 包含编码模块、控制器、传感器、电量变送器等
3019 | 扩声、音乐背景器材 |  | 个 | 包含数码调谐器、前置放大器、功效扩音系统、调音台、数字音频信号处理器、音箱等
3021 | 其它弱电及信息类器材 |  | 台

## 31
类别编码 | 类别名称 | 工料机特征 | 计量单位 | 说明
31 | 仿古建筑材料 |  |  | 包括仿古建筑所用的琉璃砖、琉璃瓦件、粘土砖、粘土瓦、木质品、油饰、彩画裱糊等材料
3101 | 琉璃砖 | 1 品种 | 块/m2 | 包含琉璃砖、琉璃面砖、花心、檐砖
3103 | 琉璃瓦件 | 2 规格 | 个/块 | 包含板瓦、筒瓦、脊、吻头、钉帽、滴水等
3105 | 琉璃人、兽材料 |  | 个 | 包含仙人、背兽、兽座、兽角、垂兽、套兽、抱头狮子、马等
3107 | 琉璃其余仿古材料 |  | m/块 | 包含竹节、花窗、花架、栏杆等
3109 | 粘土砖（黑活瓦件） |  | 个/块 | 包含大城砖、二样城砖、大停泥砖、小停泥砖、大开条砖、小开条砖等
3111 | 粘土瓦件 |  |  | 包含筒瓦、板瓦、勾头、滴水、花边瓦、正吻等
3113 | 粘土人、兽材料 |  | 个 | 包含仙人、背兽、兽座、兽角、垂兽、套兽、抱头狮子、马等
3115 | 粘土其余仿古材料
3117 | 仿古油饰、彩画材料 |  | 个/套 | 包含面粉、血料、砖灰、精梳麻、银珠、钛金粉、颜料粉等
3119 | 裱糊材料 |  | m/张 | 包含大白纸、麻呈纸、白杆、线麻、浆糊、银花纸、高丽纸、彩箔纸、镶边纸、绫绢等
3121 | 木制仿古材料 |  | m3 | 包含木桁条；木枋是指木枋子；木机是指木连机等
3123 | 其余仿古材料 |  | 套

## 32
类别编码 | 类别名称 | 工料机属性 | 计量单位 | 说明
32 | 园林绿化 |  |  | 包含乔木、灌木、藤本、地被、棕榈等园林植物
3201 | 乔木 | 1 植物名称 | 株 | 包含落叶乔木、常绿乔木
2 胸径
3 株高
4 土球直径
5 土球深度
6 包装方式
7 植物形态
3203 | 灌木 | 1 植物名称 | 株/盆 | 包含地栽灌木、盆栽灌木、袋装灌木
2 株高
3 土球直径
4 土球深度
5 冠幅
6 包装方式
7 包装类型
8 主枝数
3205 | 藤本植物 | 1 植物名称 | 株/袋 | 包含各种沿立面生长的藤本植物
2 土球直径
3 土球深度
4 包装方式
5 包装类型
6 枝干长度
3207 | 地被植物 | 1 植物名称 | m2/袋 | 包含各种沿地面生长的草本植物
2 苗高
3 包装方式
4 包装类型
5 面积
3209 | 棕榈科植物 | 1 植物名称 | 株/袋 | 包含地栽棕榈、盆栽棕榈
2 地径
3 株高
4 土球直径
5 土球深度
6 包装方式
7 净干高
3211 | 观赏竹类 | 1 植物名称 | 株/袋/盆 | 包含红竹、紫竹、佛肚竹、小琴丝、金镶玉竹、刚竹等等
2 母竹株高
3213 | 花卉 | 1 植物名称 |  | 包含草本花卉、木本花卉、水生花卉
2 株高
3 冠幅
4 包装方式
5 包装类型
3217 | 盆景 | 1 品种 | 盆/棵
3221 | 园林雕塑 | 2 规格 | 尊/座/件
3223 | 假山、观景石 | 3 形态描述 | 座/组/t | 包含天然假山、人造假山以及各式各样的造型的观景石
3225 | 喷泉 | 1 品种 | 个/套 | 包含不同造型的喷泉，音乐喷泉、动物喷泉等
2 规格
3 图案
3227 | 农药/杀虫剂 | 1 品种 | 瓶/箱
3232 | 园艺资材 | 2 规格 | 个/套 | 包含一些花盆、碰、亭花架、盆景
3232 | 浇水喷头 | 1 品种 | 个 | 包含各种类型的喷头
2 流量
3 射程
3233 | 苗木检修、栽培器材 | 1 品种 | 台/套 | 包含割草机、修剪、栽培使用的锄头、铁钎等
3235 | 其它园林绿化器材 | 2 规格 | 个/套

## 33
类别编码 | 类别名称 | 工料机特征 | 计量单位 | 说明
33 | 成型构件及加工件 |  |  | 包含按图集或与设备安装配套加工的各种金属、混凝土、木质等制品
3301 | 钢结构制作件 | 1 品种 | 个/kg/m2 | 包含钢管柱、天窗架、钢屋架、墙架、吊车梁、钢埋件等
2 规格
3 单体重量
3305 | 铸铁及铁构件 | 1 品种 |  | 包含铸铁雨水斗、铸铁篦子、铸铁箱、柜等
2 规格
3307 | 压力容器构件 | 1 品种 | 个/台/套
2 规格
3309 | 漏斗 | 3 材质 | 个 | 包含不同材质的排水漏斗
3311 | 水箱 | 4 容积 | 套 | 包含建筑物室内使用的玻璃钢、不锈钢、搪瓷水箱等
3313 | 活动房屋 | 1 品种 |  | 包含整体吊装式活动房屋、折叠式活动房屋等
2 规格
3 墙体及屋面材料
3321 | 变形缝 | 1 品种 | m | 包含伸缩缝、沉降缝、防震缝等
2 宽度
3 材质
3323 | 翻边短管 | 1 品种 | 个
2 规格
3 连接形式
3325 | 减振器 | 1 品种 |  | 包含橡胶减震器、弹簧减震器等
2 规格
3 弹性刚度
3331 | 木质加工件 | 1 品种 | m3
2 规格
3333 | 机械设备安装用加工件 | 1 品种 | kg/套/块
2 规格
3 材质
4 特征类型
3335 | 装置设备附件 | 1 品种 | 个
2 规格
3339 | 预制烟囱、烟道 | 1 品种 | 个/节
2 规格
3 材质
4 结构形式
3341 | 其它成型制品 | 1 品种 | 个
2 规格

## 34
类别编码 | 类别名称 | 工料机特征 | 计量单位 | 说明
34 | 密封、电极及劳保用品等其它材料 |  |  | 包括密封材料、电极材料、火工材料、无损探伤用耗材、文具、劳保用品、燃料等零散材料
3401 | 密封材料 | 1 品种 | m/m3/盒/kg | 包含密封剂、密封膏（胶）、嵌缝膏、灌浆、堵漏材料、门窗密封条等
3403 | 电极材料 | 2 规格 | 个/根/只/m/t | 包含石墨电极、碳电极、镁阳极、电极板、电极合金材料等
3405 | 火工材料 |  | 个/kg/m | 包含硝酸铵类炸药、硝化甘油类炸药、火雷管、电雷管、引爆线（索）等
3407 | 无损探伤用耗材 |  | 瓶/袋/张/副/m2/L | 包含磁粉、超声波探头、显影剂、定影剂、胶片等
3409 | 纸、笔 |  | 本/包/箱/张/m2/kg | 包含打印纸、笔、木工用笔、钳工用笔
3411 | 劳保用品 |  | 盒/个 | 包含劳保服装、防护口罩、手套、劳保鞋、安全帽、工作帽、安全带、绳、安全网其它劳保用品
3413 | 零星施工用料 |  | 套/卷/包/个/盒/瓶/kg/m2 | 包含踢脚线挂件、夹子等
3415 | 水电、煤炭 |  | kw·h/kg/t | 包含煤、木炭、焦炭
3417 | 号牌、铭牌 |  | M2/个 | 包含工地用铭牌、号牌

## 35
类别编码 | 类别名称 | 工料机特征 | 计量单位 | 说明
35 | 周转材料及五金工具 |  |  | 包含模板、脚手架、胎具、模具及施工过程中使用五金工具
3501 | 模板 | 1 品种 | m2 | 包含木模板、钢木模板、胶合板模板、钢竹模板、钢模板等
2 规格
3 结构类型
4 施工方法
3502 | 模板附件 | 1 品种 | 个/kg/只 | 包含管卡子,扣件,U型卡,蝶卡等
3503 | 脚手架及其配件 | 2 规格 | 只/套/副/根/kg/t/m2/m3 | 包含木、竹和钢管脚手架等以及踏板,底座,拖座,内管接头,爬梯,脚轮等配件
3505 | 围护、运输类周转材料 |  | m2
3507 | 胎具、模具类周转材料 |  | 个/kg
3509 | 其余周转材料 |  | kg/个/m | 包混含金属结构平台，钢撑板，容器类周转材料，其它周转材料
3511 | 手动工具 | 1 品种 | 套
2 类型
3 长度
4 开口宽度
3513 | 手动起重工具 | 1 品种 | 套
2 滑轮直径
3 适用钢丝绳直径
4 起重量
5 标准起升高度
3515 | 气动工具 | 1 品种 | 套
2 适用螺纹规格/铆钉直径
3 类型
4 转速
5 功率
6 工作气压
7 耗气量
8 冲击频率
3517 | 电动工具 | 1 品种 | 套
2 类型
3 额定电压
4 额定输入功率
3519 | 土木工具 | 1 品种 | 套
2 规格
3521 | 钳工工具 | 1 品种 | 套
2 类型
3 钳口宽度
4 开口度
3523 | 水暖工具 | 1 品种 | 套
2 规格
3525 | 电工工具 | 1 品种 | 套
2 长度
3 额定电压
4 额定输出功率
3527 | 测量工具 | 1 品种 | 套/块 | 包含量尺，量规，卡尺，千分尺等
2 游标读数值/指示表分度值
3 标称长度
4 测量范围
5 测量模数范围
3529 | 衡器 | 1 品种 | 个 | 包含天平，台秤，案秤，电子秤，弹簧度盘秤等
2 承受板(台)
3 称盘直径
4 铊的规格
5 最大称重
6 刻度值
7 电压
3531 | 仪表类工具 | 1 品种 |  | 包含校验仪，计数器、计算器，万用表，示波器，测试仪等
3533 | 实验室用工器具 | 2 规格 |  | 包含烧杯、量杯，烧瓶、量瓶，洗瓶、加液瓶、试剂瓶，双口、三口瓶，放水、过滤、试验瓶，采样、蒸溜瓶，比重瓶等
3535 | 工程测绘仪器
3539 | 其它工器具

## 36
类别编码 | 类别名称 | 工料机特征 | 计量单位 | 说明
36 | 道路桥梁专用材料 |  |  | 包括路面构件、管井及其构件、沟槽、道路专用接头、防撞隔离装置、交通标志、交通设施用器材等
3601 | 道路管井、沟、槽等构件 | 1 品种 | 套/m2 | 包含道路井、井盖、井环盖、混凝土装配式预制井体、混凝土排水沟槽、电缆沟槽等
2 规格
3 材质
3603 | 土工格栅 | 1 品种 | m2 | 包含涤纶土工格栅、单向塑料土工格栅、双向塑料土工格栅、混凝土、铸铁箅子等
2 格栅规格
3 网孔规格
3605 | 路面砖 | 1 品种 |  | 包含各种混凝土的路面砖、码头砖、护坡砖等
2 规格
3 抗压强度
4 混凝土捣制方式
5 材质
3607 | 路面天然石构件 | 1 品种 |  | 包含路牙石、侧缘石、仿天然石盲道等
2 规格
3609 | 广场砖 | 1 品种
2 规格
3 图案
3611 | 防撞装置 | 1 品种 | 套 | 包含防撞板、防撞立柱、防撞筒（墩）
2 规格
3613 | 隔离装置 | 1 品种 | m | 包含固定隔离装置、活动隔离装置、汽车道闸（栏杆）、挡车柱
3621 | 交通（安全）标志 | 2 规格 | 套 | 包含、标志牌、板、反光材料、限速牌、停车牌等标志牌
3623 | 车位锁
3625 | 交通岗亭 | 1 材质
2 外形尺寸
3627 | 护栏、防护栏、隔离栅 | 1 品种 |  | 包含隔离栅、护栏网、防护网等
2 规格
3 用途
4 材质
3629 | 其它交通设施 | 1 品种
2 规格

## 37
类别编码 | 类别名称 | 工料机特征 | 计量单位 | 说明
37 | 轨道交通专用材料
3701 | 钢轨 | 1 品种 | 根、t | 包含轻轨、重轨、起重钢轨
2 材质
3 总长度(m)
4 比重（kg/m）
3705 | 轨枕（岔枕） | 1 品种 | 组/块/套 | 包含钢筋混凝土、木质、特种混凝土等轨枕
2 材质
3 规格
4 长度
3707 | 道岔 | 1 品种 | 组 | 包含单开道岔、双开道岔、三开道岔、复试交叉道岔等
2 材质
3 代号
4 比重
3709 | 轨道用辅助材料 | 1 品种 | 块/套/个 | 包含防爬器、防爬杆、护栏、单向伸缩调节器、双向伸缩调节器、滑动式车档、固定车档、信号标志、垫板等
2 规格
3 材质
3711 | 轨道用工器具 | 1 品种 | 台/套/个 | 包含手板钻、双规阻车器、单轨阻车器、液压弯轨机、立式扳道器、齿条式起道机、断轨急救器等
2 规格
3 参数描述
3721 | 道口信号器材 | 1 品种 | 台/套/个 | 包含信号标志、信号机梯子、道口信号机、道口控制盘、道口收发器、道口控制箱、道口闪光器、设备支架、电动栏木、语言报警器、、道口器材箱等
2 规格
3723 | 信号线路连接附件 | 1 品种 | 块/套/个 | 包含接触线固定夹板、接地膨胀连接板、头挂环、接头扣板、中间扣板、电缆托板(三线)、电缆托板、托板托架、电缆固定架、固定底座、跳线肩架、铜连接板、避雷器连接板、电缆固定夹、电缆固定夹板、电缆固定抱箍、单耳连接器、承锚抱箍、接地线、接地夹、规矩杆安装装置、腕臂及支柱装配配件等
2 规格
3 材质
3725 | 车载定位装置 | 1 品种 | 套 | 配件包含定位管、定位器等
2 规格
3 材质
3727 | 其它轨道信号器材 | 1 品种 | 块/套/个 | 包含接触线、接地模块、接线模块、卡接式接线模块、接地极、模拟盘、防爬器、匹配单元、交叉板、告知板等
2 规格
3 材质
3731 | 车载设备配线装置 | 1 品种 | 套 | 包含ATP／ATO 车载设备配线及连接电缆、车载测速校准设备配配线及连接电缆、车载天线设备配线及连接电缆、司机操作显示单元设备配线配线及连接电缆等
2 规格
3733 | 接触网零配件 | 1 品种 |  | 包含接触悬挂装置、支撑装置等
2 规格
3 材质

## 40
类别编码 | 类别名称 | 工料机特征 | 计量单位 | 说明
40 | 装配式构件
4001 | 钢构件 | 材质 | t/个
部位
尺寸
规格
4005 | 混凝土构件 | 部位 | t/个
标号
尺寸
4009 | 木构件
4012 | 复合构件

## 50
类别编码 | 类别名称 | 工料机特征 | 计量单位 | 说明
50 | 通风空调设备 |  |  | 包括空调机组、空气幕、风机盘管、空气加热和冷却器、风机、换气排气扇、净化过滤设备、除尘设备、诱导器等
5001 | 成套通风空调装置 | 1 品种 | 套
2 制冷量
3 制热量
4 制冷工况
5 制热工况
6 制冷剂
7 外形尺寸
5003 | 空调器 | 1 品种 | 台/套 | 包含吊顶式、落地式、墙上式、窗式、组装式等
2 制冷量
3 制热量
4 风量
5 电源
6 产品功率
7 外形尺寸
5005 | 冷热水机组 | 1 品种 | 台 | 又称新风机组、空调风柜
2 制冷量
3 冷却水流量
4 冷冻水流量
5 制冷剂
6 电源
7 外形尺寸
5006 | 冷却塔 | 1 品种 |  | 包含逆流式冷却塔和横流式冷却塔
2 冷却水流量
3 风量
4 风机直径
5 塔高
6 性能
7 重量
5009 | 压缩机 | 1 品种 | 台 | 包含活塞式压缩机、回转式压缩机、离心式压缩机
2 电机转速
3 排气量
4 吸、排气压力
5 电机功率
6 冷却方式
7 外形尺寸
5011 | 空气幕 | 1 品种 | 台 | 包含贯流式、离心式等
2 转速
3 出口风速
4 风量
5 功率
6 风机叶轮直径
7 送风型式
8 噪声
9 出口风温
10 外形尺寸
5013 | 空气加热、冷却器 | 1 品种 | 台
2 基管材质
3 助片材质
4 换热器长度
5 换热器宽度
6 换热量
7 翅片管根数
8 散热面积
9 冷却面积
5015 | 换热器（蒸发器、冷凝器） | 1 品种 | 台
2 换热量
3 风量
4 进出口直径
5 长度
6 片距
7 孔数
8 排数
9 换热面积
10 介质温度
11 工作环境条件
5017 | 空调配件 | 1 品种 | 台
2 阀体材质
3 工作压力
4 接口尺寸
5 使用环境
5019 | 诱导器 | 1 品种 | 台
2 转速
3 诱导风量
4 流量
5 出口风速
6 功率
7 水盘接口
8 噪声
5023 | 喷雾室 | 1 品种 | 台
2 雾化器转速
3 塔体直径
4 雾化盘直径
5 塔体高度
6 喷雾形式
7 水份蒸发量
8 结构形式
5025 | 净化过滤设备 | 1 品种 | 台
2 风速
3 喷嘴口径及数量
4 电源
5 功率（KW）
6 过滤效率
7 洁净等级
8 风淋时间
5027 | 其它 | 1 品种 | 台
2 型号
5029 | 通风机 | 1 品种 | 台 | 包含离心式通风机、轴流式通风机等
2 转速
3 风量
4 叶轮直径
5 功率
6 全压
5031 | 鼓风机 | 1 品种 | 台
2 转速
3 风量
4 流量
5 功率
6 压力（风压）
5033 | 吊风扇、壁扇 | 1 品种 | 台
2 风量
3 扇叶直径
4 额定电压
5 功率
6 频率
5035 | 排气扇、换气扇 | 1 品种 | 台
2 风量
3 类型
4 扇叶直径
5 额定电压
6 功率
7 材质
8 适用面积
9 噪音
5037 | 台扇、落地扇 | 1 品种
2 风速
3 风量
4 扇叶直径
5 额定电压
6 电流
7 功率
8 风挡
9 噪音
5039 | 变速器 | 1 品种
2 型号
5041 | 其它通风器材

## 51
类别编码 | 类别名称 | 工料机特征 | 计量单位 | 说明
51 | 泵、供水设备 |  |  | 泵包含离心泵、轴流泵、混流泵等
供水设备包含无负压供水设备、无塔供水设备、恒压供水设备等
5101 | 离心式水泵 | 1 品种 | 台 | 包含排水泵、清水泵、锅炉给水泵、热水循环泵等
2 吸入口直径
3 排出口直径
4 叶轮名义直径
5 流量
6 转速
7 扬程
8 电动机功率
9 泵级
10 结构形式
11 吸入方式
5103 | 离心式油泵 | 1 品种 | 台 | 包含冷油泵、热油泵、液态烃泵、油浆泵
2 吸入口直径
3 叶轮直径
4 流量
5 转速
6 扬程
7 电动机功率
8 泵级
9 结构形式
10 吸入方式
5105 | 离心式耐腐蚀泵 | 1 品种 | 台 | 包含耐腐蚀金属泵和非金属泵
2 吸入口直径
3 排出口直径
4 流量
5 扬程
6 电动机功率
7 泵体材质
8 结构形式
5107 | 离心式杂质泵 | 1 品种 | 台 | 包含泥浆泵、灰渣泵、砂泵、煤水泵等
2 吸入口直径
3 排出口直径
4 叶轮直径
5 流量
6 转速
7 扬程
8 电动机功率
9 泵轴位置
5109 | 轴流泵 | 1 品种 | 台 | 包含泥浆泵、灰渣泵、砂泵、煤水泵等
2 排出口直径
3 流量
4 转速
5 扬程
6 电动机功率
7 比转速
8 泵轴位置
9 叶片调节形式
5110 | 混流泵 | 1 品种 | 台 | 包含蜗壳式混流泵、立式混流泵
2 吸入口直径
3 排出口直径
4 流量
5 转速
6 扬程
7 电动机功率
8 汽蚀余量
5111 | 旋涡泵 | 1 品种 | 台
2 吸入口直径
3 叶轮直径
4 流量
5 转速
6 扬程
7 比转速
8 效率
9 结构形式
5113 | 往复泵 | 1 品种 | 台 | 包含活塞泵往复泵、柱塞泵往复泵、隔膜泵往复泵等
2 活塞直径
3 活塞行程
4 额定流量
5 电动机功率
6 额定输入功率
7 额定排出压力
8 往复次数
9 驱动方式
5115 | 转子泵 | 1 品种 | 台 | 包含单螺杆转子泵、双螺杆转子泵、三螺杆转子泵、齿轮转子泵等
2 转子直径
3 进出口口径
4 吸入法兰通径
5 流量
6 转速
7 电机功率
8 轴功率
9 压力
5117 | 计量泵 | 1 品种 | 台 | 包含液压隔膜式计量泵、机械隔膜式计量泵、柱塞式计量泵等
2 额定流量
3 电源
4 电机功率
5 最大压力
6 接口尺寸
7 程次数
5119 | 真空泵 | 1 品种 | 台 | 包含往复式真空泵、旋片式真空泵、水环悬臂式真空泵、回转式真空泵等
2 吸入口直径
3 排出口直径
4 转速n
5 电机功率
6 抽气速率
5123 | 射流泵 | 1 品种 | 台 | 包含液体射流泵、气体射流泵
2 流量
3 扬程
4 功率
5 外形尺寸
5125 | 气体扬水泵 | 1 品种 | 台
2 流量Q（m3/h）
3 转速n（r/min）
4 扬程（m）
5 功率（W）
5127 | 水锤泵 | 1 品种 | 台 | 包含直流水锤泵站、交流水锤泵站
2 流量Q（m3/h）
3 转速n（r/min）
4 扬程（m）
5 电机功率（W）
6 汽蚀余量NPSH
7 效率（%）
5129 | 电磁泵 | 1 品种 | 台
2 吸程
3 流量
4 转速
5 扬程
6 额定电压
7 功率
8 压力
5131 | 水轮泵 | 1 品种 | 台
2 流量
3 转速
4 扬程
5 电动机功率
5133 | 其它泵 | 1 品种 | 台 | 包含手摇泵、过滤泵、污水提升器
2 流量
3 转速
4 扬程
5 电动机功率
5135 | 泵专用配件 | 1 品种 | 个 | 包含叶轮、轴、密封、底阀
2 直径
3 材质
4 型式
5139 | 供水设备 | 1 品种 | 套 | 包含无负压供水设备、无塔供水设备、恒压供水设备等
2 供水管径
3 罐规格
4 流量/供水量
5 主泵扬程
6 小泵扬程
7 主泵功率
8 工作压力
9 参考户数
5141 | 供水控制柜 | 1 品种 | 套
2 外形尺寸
3 电频功率
4 额定电流
5 用途
6 操作方式
7 控制方式
8 恒压精度
9 防护等级

## 52
类别编码 | 类别名称 | 工料机特征 | 计量单位 | 说明
52 | 热水、采暖锅炉设备 |  |  | 热水、采暖锅炉设备包含热水器、开水炉、沸水器、冷热水混合器、采暖炉、锅炉等
锅炉设备包含民用生活锅炉和小型工业锅炉
5201 | 热水器、开水炉 | 1 品种 | 台 | 包含贮水式电热水器、即热式电热水器、强制排气式燃气快速热水器等
2 电源（电压/频率）
3 额定电流
4 功率
5 工作压力
6 容量L
7 开水量
8 燃气消耗量
9 额定产热水能力
10 热效率
5203 | 沸水器 | 1 品种 | 台 | 包含燃气沸水器、电沸水器、太阳能沸水器
2 电源（电压/频率）
3 容积L
4 使用燃气种类
5 燃气消耗量
6 热效率（%）
7 外形尺寸
5205 | 冷热水混合器 | 1 品种 | 台
2 进口/出口口径
3 最大出水量
4 材质
5 工作压力
6 热水温度
7 混水调温范围
8 设备尺寸
5207 | 热交换器 | 1 品种 | 台 | 包含弯管式换热器、直管式换热器、波纹板换热器、螺旋板换热器等
2 公称直径
3 换热管规格
4 换热管长度
5 板片/管材质
6 工作压力
7 板片形状
5209 | 采暖炉 | 1 品种 | 台 | 包含燃气采暖炉、电采暖炉、燃煤采暖炉、燃油采暖炉
2 电源
3 功率
4 工作压力
5 燃气种类
6 燃气耗量
7 热效率
8 供暖面积
9 外形尺寸
5211 | 成套水暖装置 | 1 品种 | 台/套
5213 | 其它水暖设备 | 1 品种 | 台/套 | 包含浴霸
5221 | 热水锅炉 | 1 品种 | 台/套 | 包含燃煤热水锅炉、电热水锅炉、燃气燃油热水锅炉、燃油热水锅炉
2 电源（电压/频率）
3 额定热功率
4 额定压力
5 燃料消耗（燃煤/燃油/燃气）/电）
6 蒸发量
7 给水温度
8 出水/回水温度
9 用途
5223 | 蒸汽锅炉 | 1 品种 | 台/套 | 包含燃油燃气蒸汽锅炉、电蒸汽锅炉、燃煤蒸汽锅炉、燃油蒸汽锅炉
2 蒸汽压力
3 燃料消耗（燃煤/燃油/燃气）/电）
4 蒸发量
5 工质流动方式
6 给水温度
7 蒸汽温度
8 用途
5229 | 其它锅炉设备 | 1 品种 | 台/套 | 包含补水箱、定压罐
2 规格

## 53
类别编码 | 类别名称 | 工料机特征 | 计量单位 | 说明
53 | 水处理及环保设备 |  |  | 水处理设备包含排污过滤设备、水垢处理设备、灭菌设备、除尘设备
环保设备包含噪声与振动控制设备、固体废弃物处理设备、环境监测及分析设备等
5301 | 水处理成套设备 | 1 品种 | 套 | 包含水质处理站、离子群处理机组、旁流水处理系统、中水处理设备、中水净化器等
2 进出口管径
3 适应水量
4 功率
5 工作压力
6 外形尺寸
5303 | 格栅类栏污设备 | 1 品种 | 套 | 包含机械格栅、人工格栅、水利清除格栅等
2 宽度
3 电机功率
4 型式
5 安装角度
6 有效栅宽×有效栅隙
5305 | 水软化设备 | 1 品种 | 套 | 包含钠离子交换软水器、阴阳离子交换器、阳离子交换器、阴离子交换器等
2 公称直径
3 产水量
5 本体材质
5 树脂罐个数
6 树脂填装量
7 盐罐个数
8 盐耗
9 外形尺寸
5307 | 水垢处理设备 | 1 品种 | 套 | 包含内磁水处理器、高频电磁场电子式水处理器、高压静电场电子式水处理器等
2 进出口管径
3 处理水量
4 功率
5 本体材质
6 工作压力
7 外形尺寸
5309 | 灭菌消毒/加药装置 | 1 品种 | 台 | 包含臭氧自洁消毒器/发生器、二氧化氯消毒器、紫外线消毒器等
2 适用水量
3 发生量
4 加药量
5 功率
6 外形尺寸
5311 | 过滤设备 | 1 品种 |  | 包含介质过滤器、网式过滤器、滤芯式过滤器
2 进出口管径
3 处理水量
4 本体材质
5 工作压力
6 过滤介质
7 过滤精度
8 结构型式
9 反冲洗型式
10 外形尺寸
5313 | 膜与膜设备 | 1 品种 | 套 | 包含微滤膜及装置、超滤膜及装置、纳滤膜及装置、反渗透膜及装置等
2 进出口管径 进水 出水
3 产水量
4 功率
5 本体材质
5 工作压力
6 型式
7 膜组件尺寸
5315 | 曝气设备 | 1 品种 | 台 | 包含橡胶微孔曝气器、陶瓷微孔曝气器、旋混式曝气器、旋流式曝气器等
2 转速
3 充氧量
4 进气量
5 电机功率
6 形式
7 外形尺寸
5317 | 气浮设备 | 1 品种 | 台 | 包含吸气气浮设备、射流溶气气浮设备、扩散气浮设备等
2 处理量
3 驱动电机功率
4 加药搅拌功率
5 溶气系统功率
6 型式
7 水力停留时间
5319 | 除气设备 | 1 品种 | 台 | 包含除碳器、真空除氧器、全自动真空脱气机等
2 直径
3 填料高度
4 本体材质
5 工作压力
6 除氧水箱容积
7 工作温度
5321 | 除污除砂排泥设备 | 1 品种 | 台
2 线速度
3 适用池径
4 适用池深
5 驱动功率
5323 | 污泥脱水设备 |  | 台
5327 | 生化反应器 | 1 品种 | 台
2 处理水量
3 本体材质
4 型式
5 工艺
5329 | 油水分离装置 | 1 AQ额定处理量 | 台
2 材质
3 加热方式
4 排油方式
5 分离精度
6 外形尺寸
5330 | 毛发聚集器 | 1 接管口径 | 台
2 主体规格
3 主体高度
4 最大流量
5 材质
5331 | 填料 | 1 品种 | 台 | 包含软性纤维填料、半软性填料、内置式悬浮填料、复合型填料等
2 规格
3 材质
4 形状
5 比表面积
6 空隙率
7 材料比重
5333 | 过滤材料 | 1 品种 | 台 | 包含磁铁矿滤料、沸石滤料、果壳滤料、活性碳滤料等
2 粒度
3 厚度
4 比表面积
5 堆积密度
6 粒径范围
5337 | 除尘设备 | 1 品种 | 台 | 包含重力除尘设备、惯性除尘器、离心除尘设备、袋式除尘器等
2 处理风量
3 过滤风速
4 过滤面积
5 滤袋数量
6 外形尺寸
5339 | 垃圾处理设施 | 1 品种 | 台 | 包含垃圾破碎机、破袋机
2 破碎粒度
3 处理量
4 总功率
5 结构型式
6 驱动型式
7 外形尺寸
5343 | 环保厕所 | 1 品种 | 台 | 包含循环水环保生态卫生间、泡沫封闭式卫生间、免水冲打包式卫生间等
2 房体材质
3 外形尺寸
5345 | 噪音防护设施 | 1 品种 | 台
2 隔音量
3 屏板材质
5347 | 其它环保设备 | 1 品种 | 台 | 包含水锤消除器、输送机等

## 54
类别编码 | 类别名称 | 工料机特征 | 计量单位 | 说明
54 | 厨房设备 |  |  | 各种灶具、排油烟机、炊事机械、消毒设备、烧烤设备、冷藏冷冻设备等
5401 | 冷藏、 冷冻柜（库） | 1 品种 | 台 | 包含电冰箱、冰柜、冷库、雪柜等
2 外形尺寸
3 电源
4 日耗电量
5 制冷方式
6 总有效容积
7 能效等级
8 结构类型
5403 | 展示柜、保鲜柜 | 1 品种 |  | 包含保鲜展示柜、风幕柜、保鲜工作台等
2 外形尺寸
3 电源
4 功率
5 制冷方式
5405 | 餐柜 | 1 品种 | 套 | 包含贮藏柜、食品柜、吊柜、纱网贮藏柜、陈列柜等
5407 | 餐架 | 2 外形尺寸 | 套 | 包含褂鸭架、热水器架、四层炒勺架、蒸笼架等
5409 | 餐车 | 3 材质 | 只 | 包含馒头架子车、保温餐车、残食车、暖瓶车等
5415 | 洗碗机 | 1 品种 | 套 | 包含传送带式洗碗机、台式洗碗机、柜式洗碗机、超声波洗碗机
2 外形尺寸
3 功耗
4 洗涤方式
5 干燥方式
6 杀菌方式
7 洗净度
5417 | 消毒柜 | 1 品种 | 台 | 包含电热消毒柜、臭氧消毒柜、臭氧加紫外线消毒柜、组合型食具消毒柜、蒸汽消毒柜等
2 外形尺寸
3 功率
4 容积
5 消毒温度
6 烘干方式
5419 | 洗刷台、洗涮柜 | 1 品种 | 套 | 包含洗刷台、洗涮柜、墩布池
2 外形尺寸
3 槽数
4 材质
5421 | 盆台 | 1 品种 |  | 包含单星盆台、双星盆台
2 外形尺寸
3 材质
5423 | 操作台、操作柜 | 1 品种 |  | 包含快餐售饭台、四格保温售饭台、面案工作台、残食台等
2 外形尺寸
3 抽屉数
4 材质
5425 | 小型食品加工机械 | 1 品种 | 台 | 包含卧式和面机、立式和面机、揉面机、面条机等
2 外形尺寸
3 电压
4 功率
5427 | 炉具 | 1 品种 |  | 包含肠粉炉、蒸炉、烤鸭炉、烤猪炉等
2 电压
3 功率
4 材质
5429 | 灶具 | 1 品种 |  | 包含单眼煤气灶、单眼低汤灶、双眼低汤灶、双眼煤气灶等
2 外形尺寸
3 炉头规格
4 燃料
5 耗气量
5431 | 烤箱及蒸具 | 1 品种 | 套
2 外形尺寸
3 功率
5433 | 餐桌、餐椅 | 1 品种 | 套
2 外形尺寸
3 材质
5437 | 吸油烟机 | 1 品种 | 套
2 外形尺寸
3 电压
4 功率
5441 | 大型厨房设备 | 1 品种 | 套 | 包含除冷藏室以外的食品存储设备、食品制备和烹调设备、食品传送和上菜设备等
5443 | 其他排烟设备 | 2 外形尺寸 | 套 | 包含静电油烟过滤器、排烟罩、油烟净化器

## 55
类别编码 | 类别名称 | 工料机特征 | 计量单位 | 说明
55 | 电气设备及附件 |  |  | 包含电力变压器、配电开关、电气屏、电气柜、配电箱、蓄电池、电机等
5501 | 成套配电装置 | 1 品种 | 套 | 包含集装箱式配电室、高压成套配电柜、组合型成套箱式变电站
2 配电装置形式
5503 | 电气屏类 | 1 品种 | 台 | 包含配电屏、直流屏、信号屏等
2 外形尺寸
3 额定电压等级
4 电流等级
5 输出回路数
6 分断能力
7 保护形式
8 防护等级
5505 | 电气柜类 | 1 品种 | 套 | 包含中置柜、环网柜、固定柜、计算机联锁机柜、联锁接口柜、电缆交接箱等
2 外形尺寸
3 额定电压
4 额定电流
5 断路器开断电流
6 使用条件：海拔高度
7 防护等级
5507 | 箱式变电站（预装式变电站） | 1 品种 | 套
2 外形尺寸
3 高压侧电压等级
4 压侧电压等级
5 变压器容量
6 布置方式
7 进线方式
5509 | 配电箱 | 1 品种 | 套 | 包含动力配电箱、照明配电箱、控制配电箱、插座开关箱、带电表配电箱等
2 外形尺寸
3 电压等级
4 额定电流
5 箱体材料
6 回路数
7 安装形式
8 防护等级
5513 | 配电开关 | 1 品种 | 个 | 包含隔离开关、负荷开关、行程开关、主令开关等
2 额定电压
3 额定电流
4 结构形式
5 机械寿命/电寿命
5515 | 断路器 | 1 品种 |  | 包含空气断路器、油断路器、真空断路器等
2 外形尺寸
3 额定电压
4 额定电流
5 过电流脱扣额定电流
6 瞬时脱扣型式
7 极数
5517 | 互感器 | 1 品种 |  | 包含油浸式电压互感器、电容式电压互感器、环氧树脂浇注电压互感器、气体式电压互感器等
2 额定电压
3 额定电流
4 额定频率
5 准确度等级
5519 | 调压器、稳压器 | 1 品种 | 台 | 包含接触调压器（环式、柱式）、感应调压器、磁性调压器、移圈调压器等
2 额定输入、输出电压
3 电压等级
4 额定输出电流
5 空载电流
6 负载功率
7 额定容量
8 稳压精度
5521 | 电抗器、电容器 | 1 品种 | 台 | 包含干式限流电抗器、干式并联电抗器、干式串联电抗器、油浸式串联电抗器、平波电抗器等
2 额定电压
3 额定电流
4 热稳定电流（短时电流）
5 动稳定电流（峰值电流）
6 额定电抗
7 额定容量
8 单相损耗
5523 | 接触器 | 1 品种 | 个 | 包含直流接触器、电磁式交流接触器、交流真空接触器
2 额定工作电压
3 额定绝缘电压
4 吸引线圈额定电压
5 额定工作电流
6 约定发热电流
7 额定操作频率
8 通断能力（接通、分断）
5525 | 起动器 | 1 品种 | 个 | 包含手动起动器、电磁起动器、手动星三角起动器、自动星三角起动器等
2 额定电压
3 吸引线圈额定电压
4 额定电流
5 功率
6 功率因数
7 寿命（电、机械）
5527 | 电气控制器 | 1 品种 | 个 | 包含交流凸轮控制器、主令控制器
2 额定电压
3 额定电流
4 功率
5 额定工作频率
6 通断能力（接通、分断）
7 控制回路数
5529 | 继电器 | 1 品种 | 台 | 包含集装箱式配电室、组合型成套箱式变电站、高压成套配电柜、直流电磁继电器等
2 额定工作电压
3 吸合电流
4 释放电流
5 触点切换电压和电流
6 直流电阻
5530 | 中继器 | 1 品种 | 台
2 接口特性
3 传输介质
4 传输距离
5 传输速率
6 防护等级
5531 | 电阻器、分流器 | 1 品种 | 套/个 | 包含碳膜电阻器、金属膜电阻器、金属氧化膜电阻器、合成膜电阻等
2 额定功率
3 标称阻值
4 电阻器材料
5 允许误差
5533 | 电磁器件 | 1 品种 | 台 | 包含牵引电磁铁（拉动式、推动式）、制动电磁铁、起重电磁铁等
2 额定工作电压
3 额定吸力
4 额定行程
5 消耗功率（吸持、起动）
6 操作频率
7 回转角、转距
8 吸合时间
9 释放时间
10 通电持续率
5535 | 整流器 | 1 品种 | 台 | 包含二极管整流器、晶闸管整流器等
2 型号
3 直流电压
4 整流器类型
5 元件并联数
6 冷却方式
7 外形尺寸
5539 | 电笛、电铃 | 1 品种 | 台/个 | 包含普通型电笛、普通型电铃、防爆型电笛、防爆型电铃
2 额定电压
3 功率
4 响度
5 防爆标志
6 防护等级
5541 | 蓄电池及附件 | 1 品种 | 节 | 包含铅酸蓄电池、碱性蓄电池、镉镍蓄电池、锌银蓄电池等
2 额定电压
3 起动电流
4 时率
5 额定容量
6 电解液密度
7 蓄电池质量
5543 | 变压器 | 1 品种 | 台 | 包含油浸式变压器、干式变压器、升〔降〕压变压器、增压变压器等
2 额定功率
3 额定电压
4 额定频率
5 电压调整率
6 重量
5545 | 电动机 | 1 品种 |  | 包含电磁式直流电动机、永磁式直流电动机、无刷直流电动机、单相异步电动机等
2 转速
3 额定电压
4 额定电流
5 额定功率
6 频率
5547 | 发电机 | 1 品种 |  | 包含直流发电机、汽轮发电机、贯流式水轮发电机、柴油发电机等
2 外形尺寸
3 缸数
4 缸径×行程
5 排量
6 常用、备用功率
7 燃油耗
5549 | 其它电气设备 | 1 品种 |  | 包含变压器固定压板、开关箱固定板、扩音通话柱、自耦装置等
2 规格

## 56
类别编码 | 类别名称 | 工料机特征 | 计量单位 | 说明
56 | 电梯 |  |  | 电梯按用途分包含乘客电梯、载货电梯、住宅电梯、病床电梯等；
电梯机械配件包含拽引系统、引导系统、轿厢和对重装置等构成等
电梯电气装置包含电力拖动系统和电气控制两个系统。
5601 | 乘客电梯 | 1 额定速度（m/s） | 部 | 包含液压电梯、交流电梯、直流电梯等
2 额定载重量（kg）
3 额定人数
4 层站数
5 最大提升高度（m）
6 轿厢尺寸
7 驱动方式
5603 | 载货电梯 | 1 额定速度（m/s） | 部 | 包含液压电梯、交流电梯、直流电梯等
2 额定载重量（kg）
3 层门
4 层站数
5 最大提升高度（m）
6 轿厢尺寸
5605 | 杂物电梯 | 1 品种 | 部 | 包含液压电梯、交流电梯、直流电梯等
2 额定速度（m/s）
3 额定载重量（kg）
4 电机功率（KW）
5 层门
6 最高层站
7 轿厢尺寸
5607 | 住宅电梯 | 1 额定速度（m/s） | 部 | 包含液压电梯、交流电梯、直流电梯等
2 额定载重量（kg）
3 额定人数
4 层门
5 层站数
6 最大提升高度（m）
7 开门方式
8 轿厢尺寸
5609 | 客货两用电梯 | 1 额定速度（m/s） | 部 | 包含液压电梯、交流电梯、直流电梯等
2 额定载重量（kg）
3 层站数
4 最大提升高度（m）
5 开门方式
6 层门尺寸
7 轿厢尺寸
5611 | 病床电梯 | 1 额定速度（m/s） | 部 | 包含液压电梯、交流电梯、直流电梯等
2 额定载重量（kg）
3 层站数
4 最大提升高度（m）
5 层门尺寸
6 轿厢尺寸
5613 | 观光电梯 | 1 额定速度（m/s） | 部 | 包含液压电梯、交流电梯、直流电梯等
2 额定载重量（kg）
3 额定人数
4 层站数
5 最大提升高度（m）
6 层门尺寸
7 轿厢尺寸
5615 | 船用电梯 | 1 额定速度（m/s） | 部 | 包含液压电梯、交流电梯、直流电梯等
2 额定载重量（kg）
3 额定人数
4 电机功率（KW）
5 操作控制方式
6 驱动方式
7 轿厢尺寸
5617 | 汽车电梯 | 1 额定速度（m/s） | 部 | 包含液压电梯、交流电梯、直流电梯等
2 额定载重量（kg）
3 最大提升高度（m）
4 轿厢尺寸
5619 | 自动扶梯 | 1 额定速度（m/s） | 部 | 包含液压电梯、交流电梯、直流电梯等
2 阶梯宽度（mm）
3 提升高度（m）
4 电机功率
5 驱动方式
6 倾斜角度
5621 | 别墅电梯 | 1 品种 | 部 | 包含液压电梯、交流电梯、直流电梯等
2 额定速度（m/s）
3 额定载重量（kg）
4 额定人数
5 额定功率（KW）
6 轿厢尺寸
5623 | 自动人行道 | 1 品种 | 部 | 包含液压电梯、交流电梯、直流电梯等
2 额定速度（m/s）
3 阶梯宽度（mm）
4 提升高度（m）
5 最大长度 （m）
6 输送能力 （人/小时）
7 倾斜角度
5624 | 无机房电梯 | 1 额定速度（m/s） | 部 | 包含液压电梯、交流电梯、直流电梯等
2 额定载重（kg）
3 额定人数
4 电机功率（KW）
5 轿厢尺寸
5625 | 其它电梯 | 1 额定速度（m/s） | 部 | 包含液压电梯、交流电梯、直流电梯等
2 额定载重量（kg）
3 电机功率（KW）
5631 | 电梯机械配件 | 1 品种 | 套 | 包含拽引机、钢丝绳、限速器、导轨、轿厢等
2 规格
5633 | 电梯电气装置 | 1 品种 |  | 包含接触器、控制器、显示器等
2 规格

## 57
类别编码 | 类别名称 | 工料机特征 | 计量单位 | 说明
57 | 安防及建筑智能化设备
5701 | 入侵报警设备 | 1 品种 | 台
2 探测器类型
5703 | 出入口控制设备 | 1 品种
5705 | 安全检查设备 | 2 规格
5707 | 电视监控设备 |  |  | 包含单头单尾电视监控设备、多头单尾电视监控设备、多头多尾电视监控设备
5709 | 终端显示设备 |  |  | 包含字符显示终端、汉字显示终端、图形显示终端、图像显示终端
5711 | 楼宇对讲系统 |  | 套
5713 | 电子巡更系统 | 1 品种 |  | 包含线式电子巡更系统、接触式巡更巡检系统、非接触式巡更巡检系统（也称感应式巡更巡检系统）
5715 | 其余安防设备 | 2 规格
5721 | 楼宇多表远传系统 |  |  | 包含电力载波集中抄表系统、集中式远程总线抄表系统
5723 | 楼宇自控系统 |  |  | 包含周边防盗报警系统、闭路电视监控系统、保安巡更签到系统、出入口管理控制系统等
5725 | 门禁系统 |  | m2 | 包含非接触IC卡门禁系统、生物识别门禁系统、密码门禁系统等
5727 | 停车场管理系统 | 1 品种 | 套 | 包含内部停车场管理系统、收费停车场管理系统、智能停车场管理系统等
5729 | 综合布线系统 | 2 规格 |  | 包含结构化布线系统、开放式结构化综合布线系统
5731 | 计算机网络设备 |  | 台 | 包含计算机网络局域网系统、计算机网络广域网系统、网络服务器设备、网络操作系统
5733 | 有线电视、卫星电视系统 | 1 品种 |  | 包含计算机网络局域网系统、计算机网络广域网系统、网络服务器设备、网络操作系统
2 规格
5735 | 扩声、背景音乐系统 | 1 品种 | 套 | 包含广播、音响系统、多功能厅的扩声系统、卡拉OK、歌舞厅的音响系统
2 规格
5737 | 微波无线接入设备 | 1 品种 | 台 | 包含微波窄带无线接入系统基站设备、微波窄带无线接入系统用户站设备、微波宽带无线接入系统基站设备、微波宽带无线接入系统用户站设备
2 类别
3 回路数
4 用户站数量
5739 | 会议电话设备 | 1 品种 | 套 | 包含交互式电话会议
2 类别
3 语音通道数
5741 | 视频会议设备 | 1 品种 |  | 包含视频会议设备
5743 | 同声传译设备及器材 |  |  | 包含有线同声传译、无线同声传译、直接感应式同声传译
5745 | 其它智能化设备 | 1 品种 |  | 包含决策性办公系统、管理型办公系统、事务型办公系统、存储型等
2 类别

## 58
类别编码 | 类别名称 | 工料机特征 | 计量单位 | 说明
58 | 轨道交通专用设备 |  |  | 包含轨道交通的基础设备系统、通信设备、车辆段设备、防雷设备及电源设备等
5801 | 轨道综合监控系统SCADSA | 1 系统组成 | 系统 | 包含计算机联锁系统CI、计算机联锁系统CI、车载信息系统PIS、列车自动驾驶系统ATO、列车防护系统ATP、列车自动监控系统ATS、行车调度系统ATC、列车信号系统SIG、火灾报警系统FAS、电力监控系统SCADA等
2 模块配置描述
3 参数要求
5803 | 信号设备装置 | 1 品种 | 架/台 | 包含信号机、信号机柜、锁闭器安装装置、轨道电容器、轨道电力等
2 规格
3 材质
5805 | 防雷设备装置 | 1 品名 | 台 | 包含天线铁塔消雷器、针式消雷器、单项电源防雷箱、三项电源防雷箱等
2 型号
3 接入方式
4 工作电压
5 最大雷电通流量
6 雷击计数
7 额定放电电流
5807 | 自动售检票系统AFC | 1 系统组成 | 系统 | 包含售票机、检票机、票务机等设备
2 模块配置描述
3 参数要求
5809 | 行车智能化与控制系统 | 1 系统组成 | 系统
2 模块配置描述
3 参数要求
5811 | 轨道线路检测设备 | 1 品种 | 台 | 包含线路检测设备、轨道状态测量仪等
2 型号
5813 | 线路养护设备 | 1 品种 | 台 | 包含拔道钉设备、除雪设备、防溜脱轨机、钢轨涂油漆设备等
2 型号
5815 | 环境监控系统 | 1 系统组成 | 系统
2 模块配置描述
3 参数要求
5817 | 客运信息系统 | 1 系统组成 | 系统 | 包含那终端等传输网络、媒体转播、软硬件系统及信息显示
2 模块配置描述
3 参数要求

## 59
类别编码 | 类别名称 | 工料机特征 | 计量单位 | 说明
59 | 体育休闲设施 |  |  | 包含田径设施、室内球馆设施、室外球场设施、游泳馆设施、水上游乐设施
5901 | 田径设施 | 1 品种 | 套 | 包含塑胶跑道、塑胶铺装材料、塑胶跑道、起跑器等
2 类型
3 型号
5903 | 室内球馆设施 | 1 品种 |  | 包含蓝球架、排球网等
5905 | 室外球场设施 | 2 规格
5907 | 游泳馆设施 | 3 类型 |  | 包含游泳圈、游泳帽、游泳镜等
5909 | 水上游乐设施 |  |  | 包含水上步行球、跷跷板、救生圈等
5911 | 健身设施 |  |  | 包含上肢牵引器、三位弹振压腿器、跑跳横木等
5913 | 保龄球设施 | 1 品种 |  | 包含保龄球、保龄球球道、助跑道、保龄球球道油等
5915 | 滑雪溜冰设施 | 2 类型 |  | 包含速滑冰刀、花样冰刀、冰球冰刀、高山板等
5917 | 攀岩设施 |  |  | 包含攀岩墙、攀岩架、指力板等
5919 | 其它体育休闲设施 | 1 品种 |  | 包含高尔夫球、球钉、高尔夫球打击垫等
2 类型
3 型号

## 80
类别编码 | 类别名称 | 工料机特征 | 计量单位 | 说明
80 | 砼、砂浆及其它配合比材料 |  |  | 包含由胶凝材料、骨料材料、外加剂、水硬化或气硬化而成混凝土、砂浆及垫层用材料
8001 | 水泥砂浆 | 1 用途 2 供应状态 3 配合比 4 强度等级 | m3 | 包含砌筑水泥砂浆、抹灰水泥砂浆不同配合比例的砂浆
8003 | 石灰砂浆
8005 | 混合砂浆 |  |  | 包含水泥石灰砂浆、砂混合砂浆、聚合物水泥砂浆、麻刀混合砂浆、水泥石英砂混合砂浆等
8007 | 特种砂浆
8009 | 其它砂浆
8011 | 灰浆、水泥浆 | 1 品种 |  | 包含石膏浆、水泥浆等
8013 | 石子浆 | 2 配合比
8015 | 胶泥、脂、油
8021 | 普通混凝土 | 1 品种
2 粗集料最大粒径
3 砂子级配
4 水泥强度
5 强度等级
6 塌落度
7 供应状态
8 输送形式
8023 | 轻骨料混凝土 | 1 品种
2 用途
3 强度等级
4 密度等级
5 供应状态
8025 | 沥青混凝土 | 1 品种 |  | 包含粗粒式沥青混凝土、中粒式沥青混凝土、细粒式沥青混凝土
2 规格
3 粗集料规格
4 性能
5 结合料
8027 | 特种混凝土 | 1 品种 | m3
2 强度等级及配合比
3 粗集料成分
4 性能
5 供应状态
8028 | 自密实混凝土 | 1 品种
2 强度等级
3 抗渗等级
4 自密实等级
5 供应状态
8031 | 灰土垫层 | 1 品种
8033 | 多合土垫层 | 2 垫层厚度 |  | 包含炉渣、碎砖、碎石等的三合土、四合土等
8035 | 其它垫层材料 | 3 配比

## 87
类别编码 | 类别名称 | 工料机特征 | 计量单位 | 说明
87 | 施工仪表
8701 | 自动化仪表及系统 |  | 台班
870110 | 温度仪表 |  | 台班
870113 | 压力仪表 |  | 台班
870116 | 流量仪表 |  | 台班
870122 | 机械量仪表 |  | 台班
870125 | 显示仪表 |  | 台班
870131 | 气动单元组合仪表 |  | 台班
870134 | 电动单元组合仪表 |  | 台班
870199 | 其它自动化仪表及系统 |  | 台班
8706 | 电工仪器仪表 |  | 台班
870613 | 电工仪器及指针式电表 |  | 台班
870622 | 电阻测量仪器 |  | 台班
870628 | 记录电表、电磁示波器 |  | 台班
870699 | 其它电工仪器、仪表 |  | 台班
8711 | 光学仪器 |  | 台班
871113 | 大地测量仪器 |  | 台班
871119 | 物理光学仪器 |  | 台班
871122 | 光学测试仪器 |  | 台班
871134 | 红外仪器 |  | 台班
871137 | 激光仪器 |  | 台班
8716 | 分析仪器 |  | 台班
871610 | 电化学分析仪器 |  | 台班
871625 | 色谱仪 |  | 台班
871631 | 物理特性分析仪器及校准仪器 |  | 台班
871634 | 环境监测专用仪器及综合分析装置 |  | 台班
871637 | 校准仪 |  | 台班
871640 | 校验仪 |  | 台班
871699 | 其它分析仪器 |  | 台班
8721 | 试验机 |  | 台班
872119 | 测力仪 |  | 台班
872128 | 探伤仪器 |  | 台班
872131 | 防腐蚀检测仪 |  | 台班
872134 | 扭矩测试仪 |  | 台班
8731 | 电子和通信测量仪器 |  | 台班
873110 | 信号发生器 |  | 台班
873112 | 电源 |  | 台班
873114 | 数字仪表及装置 |  | 台班
873122 | 功率计 |  | 台班
873124 | 电阻器、电容器参数测量仪 |  | 台班
873127 | 蓄电池参数测试仪 |  | 台班
873134 | 其它电子器件参数测试仪 |  | 台班
873136 | 时间及频率测量仪器 |  | 台班
873138 | 网络特性测量仪 |  | 台班
873140 | 衰减器及滤波器 |  | 台班
873144 | 场强干扰测量仪器及测量接收机 |  | 台班
873146 | 波形参数测量仪器 |  | 台班
873148 | 电子示波器 |  | 台班
873150 | 通讯、导航测试仪器 |  | 台班
873152 | 有线电测量仪器 |  | 台班
873154 | 电视用测量仪器 |  | 台班
873158 | 声级计 |  | 台班
873164 | 声振测量仪 |  | 台班
873172 | 数据仪器 |  | 台班
873174 | 计算机用测量仪器 |  | 台班
8746 | 专用仪器仪表 |  | 台班
874614 | 安全仪器 |  | 台班
874616 | 电站热工仪表 |  | 台班
874618 | 气象仪器 |  | 台班
874646 | 建筑工程仪器 |  | 台班
8751 | 仪器仪表元、器件及器材

## 99
类别编码 | 类别名称 | 工料机特征 | 计量单位 | 说明
99 | 工程费用台班
9901 | 挖掘机械 | 1 品种 | 台班 | 包含履带式单斗挖掘机、轮胎式单斗挖掘机、汽车式单斗挖掘机等
2 斗容量
3 传动方式
9903 | 桩工、钻孔机械 | 1 品种 | 台班 | 包含走管式柴油打桩机、轨道式柴油打桩机、履带式柴油打桩机、钻盘式钻孔机、钻孔咬合桩机等
2 承重力
3 压力
9905 | 混凝土及灰浆用机械 | 1 品种 | 台班 | 包含滚筒式电动混凝土搅拌机、滚筒式内燃混凝土搅拌机、涡浆式混凝土搅拌机、锷式破碎机、混凝土震捣器、混凝土切缝机等
2 容量
9907 | 铲土及水平运输机械 | 1 品种 | 台班 | 包含履带式推土机、湿地推土机、轮胎式推土机、自行式铲运机；载重汽车、自卸汽车、平板拖车组、机动翻斗车、长材运输车等
2 型号
9909 | 起重及垂直运输机械 | 1 品种 | 台班 | 包含汽车式起重机、叉式起重机、电动双梁起重机、龙门式起重机、桥式起重机、塔式起重机、履带式电动起重机、履带式起重机、轮胎式起重机；电动卷扬机、电动葫芦等
9911 | 机动工业车辆 | 2 型号 | 台班 | 包含内燃平衡重式叉车、电动平衡重式叉车、前移式叉车等
9913 | 压实及路面机械 |  | 台班 | 包含两光轮静碾压路机、三光轮静碾压路机、拖式光轮压路机等
9915 | 清洗筛选及装修机械 | 1 品种 | 台班 | 包含电动筛砂机、搅拌机、灰浆泵等
9917 | 钢筋和预应力机械 | 2 型号 | 台班 | 包含钢筋冷拉机、钢筋冷拔机、冷轧带肋钢筋成型机等
9919 | 加工机械 | 3 类型 | 台班 | 包含车床、刨床、铣床、钻床、磨床、剪板机、卷板机、弯管机、油压机、管子切断机、筋切断机、砂轮切割机、坡口机、电动套丝机等
9921 | 木工机械 |  | 台班 | 包含木工圆剧机、木工带锯机、木工平刨床等
9923 | 切割及打磨机械设备 |  | 台班 | 包含磨床、剪板机、卷板机等
9925 | 焊接机械设备 |  | 台班 | 包含电弧焊机、氩弧焊机、二氧化碳气体保护焊机、自动埋弧焊机、横向自动焊机、立缝自动焊机、点焊机等
9927 | 冷却及热处理机械设备 |  | 台班 | 包含自控热处理机、中频加热处理机、箱式加热炉、中频感应炉、混捏加热炉等
9929 | 无损探伤机械设备 |  | 台班 | 包含X射线探伤机、γ射线探伤仪、超声波探伤机、磁粉探伤机、X光胶片脱水烘干机等
9931 | 环卫机械 |  | 台班 | 包含真空吸湿机、洒水车、引路车等
9933 | 破碎及凿岩机械 |  | 台班 | 包含颚式破碎机、颚式移动破碎机、履带单头岩石破碎机等
9935 | 钻探及地下工程机械 |  | 台班 | 包含刀盘式干出土压平衡盾构掘进机、刀盘式水力出土泥水平衡盾构掘进机、刀盘式土压平衡顶管掘进机等
9937 | 园林和高空作业机械 |  | 台班 | 包含除根机、松土机、高架车等
9939 | 电气线路机械 |  | 台班 | 包含光纤熔接机、导线卷车等
9941 | 潜水及水面作用机械 | 1 品种 | 台班 | 包含潜水减压仓、潜水设备、通井机、水钻
9943 | 动力机械 | 2 型号 | 台班 | 包含液压柜(动力系统)、液压注浆机、立式油压千斤顶、空气过滤器、空气压缩机等
9944 | 泵类机械 | 3 类型 | 台班 | 包含双液压注浆泵、超高压水泵、柱塞压浆泵、试压泵、真空泵、耐腐蚀泵、离心水泵、污水泵、高压油泵等
9945 | 其它工程机械 |  | 台班 | 包含轴流风机、通风机、鼓风机、吹风机、电焊条烘干箱、喷涂机筛砂机、压线机、光谱仪、里氏硬度计、看谱镜、医疗闸设备、真空吸盘等